## Água Superficial
Verão
Parâmetro | Unidade | Verão 2025
|  | EA1 | EA2 | EA3 | EA4 | EA5 | EA6 | EA7 | EA8
Alumínio dissolvido | mg.L⁻¹ | 0.073 | 0.058 | 0.052 | 0.044 | 0.151 | 1.82 | 0.113 | 0.301
Arsênio total | mg.L⁻1 | <0,001 | <0,001 | <0,001 | <0,001 | <0,001 | <0,001 | <0,001 | <0,001
Arsênio Dissolvido | mg.L⁻1 | <0,001 | <0,001 | <0,001 | <0,001 | <0,001 | <0,001 | <0,001 | <0,001
Cádmio total | mg.L⁻¹ | <0,001 | <0,001 | <0,001 | <0,001 | <0,001 | <0,001 | <0,001 | <0,001
Chumbo total | mg.L⁻¹ | <0,005 | <0,005 | <0,005 | <0,005 | <0,005 | <0,005 | <0,005 | <0,005
Cobre total | mg.L⁻¹ | <0,006 | <0,006 | 0.007 | <0,006 | <0,006 | <0,006 | <0,006 | <0,006
Condutividade | µS.cm⁻¹ | 68.7 | 89.31 | 104.6 | 75.55 | 114 | 2032 | 264.5 | 371.1
Cor aparente | mg Pt-Co.L⁻¹ | 124.6 | 105.2 | 58.1 | 73.8 | 185.1 | 64.7 | 121.1 | <6
Cromo total | mg.L⁻¹ | <0,007 | <0,007 | <0,007 | <0,007 | <0,007 | <0,007 | <0,007 | <0,007
DBOs | mg O₂.L⁻¹ | <1,3 | <1,3 | <1,3 | <1,3 | <1,3 | <1,3 | <1,3 | <1,3
Coliformes termotolerantes | NMP/100 ml | 70 | <1,8 | <1,8 | 14 | 94 | <1,8 | <1,8 | 47
Ferro Dissolvido | mg.L⁻¹ | 1.216 | 0.656 | 0.617 | 0.577 | 0.866 | 1.98 | 0.617 | 0.246
Fósforo total | mg P.L⁻¹ | <0,019 | <0,019 | <0,019 | <0,019 | <0,019 | <0,019 | <0,019 | <0,019
Manganês total | mg.L⁻¹ | 0.116 | 0.17 | 0.054 | 0.113 | 0.113 | 2.63 | 0.156 | 0.208
Mercúrio total | mg.L⁻¹ | <0,001 | <0,001 | <0,001 | <0,001 | <0,001 | <0,001 | <0,001 | <0,001
Níquel total | mg.L⁻¹ | <0,007 | <0,007 | <0,007 | <0,007 | <0,007 | 0.015 | <0,007 | <0,007
Nitrato | mg NO₃⁻N.L⁻¹ | <1,40 | <1,40 | <1,40 | <1,4 | <1,40 | 1.51 | 2.06 | 1.82
Nitrogênio amoniacal | mg NH₃-N.L⁻¹ | 1.54 | 1.09 | 1.47 | 1.56 | 1.08 | 0.95 | <0,11 | 2
Nitrogênio Total | mg N/L | <3 | <3 | 3.5 | 3.1 | 3.9 | 4.8 | 4.3 | 5
Óleos e Graxas | mg.L⁻¹ | <10 | <10 | <10 | <10 | <10 | <10 | <10 | <10
Sólidos Dissolvidos totais | mg.L⁻¹ | 35.96 | 43.96 | 52.44 | 25.44 | 69.28 | 1042 | 130 | 186.3
Turbidez | NTU | 21.9 | 9.77 | 5.67 | 5.82 | 11.5 | 41 | 24.6 | 27.8
Zinco total | mg.L⁻¹ | 0.022 | 0.023 | 0.024 | 0.091 | 0.043 | 0.145 | 0.041 | 0.096
Fenóis totais | mg.L⁻¹ | <0,003 | <0,003 | <0,003 | <0,003 | <0,003 | <0,003 | <0,003 | <0,003
Oxigênio Dissolvido | mg O₂.L⁻¹ | 9.64 | 10.24 | 9.49 | 10.57 | 9.5 | 9.98 | 9.8 | 9.88
pH | - | 7.9 | 7.59 | 7.95 | 7.73 | 7.41 | 6.98 | 7.58 | 7.43
Sulfeto | mgS²⁻.L⁻¹ | <0,001 | <0,001 | <0,001 | <0,001 | <0,001 | <0,001 | <0,001 | <0,001
Surfactantes | mg.L⁻¹ | <0,15 | <0,15 | <0,15 | <0,15 | <0,15 | <0,15 | <0,15 | <0,15
Temperatura | °C | 23.7 | 23.7 | 20.7 | 22.2 | 20.9 | 22.4 | 25.9 | 22.7
Pimephales promelas - Ensaio de toxicidade crônica para peixe | - | Não tóxico | Tóxico | Não tóxico | Tóxico | Tóxico | Não tóxico | Não tóxico | Não tóxico
Toxicidade crônica com Ceriodaphnia dubia | CE50 | 67.14 | >100 | >100 | >100 | >100 | 40.29 | >100 | >100
Toxicidade crônica com Ceriodaphnia dubia | CENO | 50 | 100 | 50 | 100 | 50 | 6.25 | 100 | 100
Toxicidade crônica com Ceriodaphnia dubia | CEO | 100 | ND | 100 | ND | 100 | 12.5 | ND | ND
Toxicidade crônica com Ceriodaphnia dubia | VC | 70.71 | - | 70.71 | - | 70.71 | 8.84 | - | ND
Toxicidade crônica com Raphidocelis subcapitata | CENO | 100 | 100 | 100 | 100 | 100 | <6,25 | 100 | 100
Toxicidade crônica com Raphidocelis subcapitata | CEO | ND | ND | ND | ND | ND | 6.25 | ND | ND
Toxicidade crônica com Raphidocelis subcapitata | FT | bar: Verão 2025 EA1 to Verão 2025 EA8
Legenda: N.D. não detectado. N.A: não aferido; CE50 (mg/L): concentração em que 50% dos organismos sofrem efeito → quanto menor, mais tóxica a amostra. CENO: maior concentração testada sem efeito observado. CEO: menor concentração com efeito significativo. VC (Validação de Controle): deve garantir que o teste foi confiável.
Inverno
Parâmetro | Unidade | Verão 2025 EA1: Inverno 2025
|  | EA1 | EA2 | EA3 | EA4 | EA5 | EA6 | EA7 | EA8
Alumínio dissolvido | mg.L⁻¹ | 0.08 | 0.061 | 0.158 | 0.09 | 0.07 | 1.102 | 0.389 | 0.742
Arsênio total | mg.L⁻1 | <0,001 | <0,001 | <0,001 | <0,001 | <0,001 | <0,001 | <0,001 | <0,001
Arsênio Dissolvido | mg.L⁻1 | <0,001 | <0,001 | <0,001 | <0,001 | <0,001 | <0,001 | <0,001 | <0,001
Cádmio total | mg.L⁻¹ | <0,001 | <0,001 | <0,001 | <0,001 | <0,001 | <0,001 | <0,001 | <0,001
Chumbo total | mg.L⁻¹ | <0,005 | <0,005 | <0,005 | <0,005 | <0,005 | <0,005 | <0,005 | <0,005
Cobre total | mg.L⁻¹ | <0,006 | <0,006 | <0,006 | <0,006 | <0,006 | <0,006 | <0,006 | 0.011
Condutividade | µS.cm⁻¹ | 42.84 | 51.24 | 43.69 | 61.15 | 127 | 190.6 | 79.04 | 210.3
Cor aparente | mg Pt-Co.L⁻¹ | 172.5 | 252.2 | 367.3 | 275.6 | 364.3 | 332 | 698.3 | 314
Cromo total | mg.L⁻¹ | 0.016 | 0.033 | 0.011 | 0.013 | 0.013 | 0.008 | 0.012 | <0,007
DBOs | mg O₂.L⁻¹ | <1,3 | <1,3 | 1.92 | <1,30 | <1,3 | 1.92 | 2.83 | 1.77
Coliformes termotolerantes | NMP/100 ml | 3300 | 9200 | 330 | 230 | 940 | 33 | 3500 | 130
Ferro Dissolvido | mg.L⁻¹ | 0.899 | 1.354 | 0.866 | 1.152 | 1.797 | 0.31 | 0.183 | 0.168
Fósforo total | mg P.L⁻¹ | <0,019 | <0,019 | <0,019 | <0,019 | <0,019 | <0,019 | 0.338 | <0,019
Manganês total | mg.L⁻¹ | 0.058 | 0.047 | <0,002 | 0.05 | 0.02 | <0,002 | <0,002 | <0,002
Mercúrio total | mg.L⁻¹ | <0,001 | <0,001 | <0,001 | <0,001 | <0,001 | <0,001 | <0,001 | <0,001
Níquel total | mg.L⁻¹ | <0,007 | <0,007 | <0,007 | <0,007 | <0,007 | <0,007 | <0,007 | <0,007
Nitrato | mg NO₃⁻N.L⁻¹ | 5.03 | 6.56 | 6.86 | 6.32 | <1,4 | 4.55 | 1.92 | 1.86
Nitrogênio amoniacal | mg NH₃-N.L⁻¹ | <0,11 | <0,11 | <0,11 | <0,11 | <0,11 | 0.2 | 0.2 | <0,11
Nitrogênio Total | mg N/L | <3 | <3 | <3,0 | <3,0 | 3.6 | 3.1 | 6.1 | <3,0
Óleos e Graxas | mg.L⁻¹ | <10 | <10 | <10,0 | <10,0 | <10,0 | <10,0 | <10,0 | <10,0
Sólidos Dissolvidos totais | mg.L⁻¹ | 22.07 | 25.64 | 21.68 | 30.81 | 63.61 | 95.18 | 39.56 | 105.3
Turbidez | NTU | 22.3 | 31.2 | 65.1 | 33.2 | 51.1 | 63.2 | 98.1 | 60.1
Zinco total | mg.L⁻¹ | 0.04 | 0.05 | 0.039 | 0.041 | 0.078 | 0.121 | 0.07 | 0.124
Fenóis totais | mg.L⁻¹ | <0,003 | <0,003 | <0,003 | <0,003 | <0,003 | <0,003 | <0,003 | <0,003
Oxigênio Dissolvido | mg O₂.L⁻¹ | 9.8 | 9.3 | 9.5 | 9.7 | 8.9 | 10.2 | 8.4 | 9.8
pH | - | 6.35 | 6.57 | 6.6 | 6.43 | 6.62 | 6.55 | 6.94 | 6.41
Sulfeto | mgS²⁻.L⁻¹ | <0,001 | <0,001 | <0,001 | <0,001 | <0,001 | <0,001 | <0,001 | <0,001
Surfactantes | mg.L⁻¹ | <0,15 | <0,15 | <0,15 | <0,15 | <0,15 | <0,15 | <0,15 | <0,15
Temperatura | °C | 16.9 | 12.6 | 14.1 | 13.9 | 23.2 | 15.9 | 16.9 | 13.6
Pimephales promelas - Ensaio de toxicidade crônica para peixe | - | Não tóxico | Não tóxico | Não tóxico | Não Tóxico | Não Tóxico | Não Tóxico | Não Tóxico | Não Tóxico
Toxicidade crônica com Ceriodaphnia dubia | CE50 | >100 | >100 | >100 | 90.71 | >100 | >100 | >100 | >100
Toxicidade crônica com Ceriodaphnia dubia | CENO | 100 | 100 | 100 | 50 | 100 | 50 | 100 | 100
Toxicidade crônica com Ceriodaphnia dubia | CEO | N.A | N.A | N.A | 100 | N.A | 100 | N.A | N.A
Toxicidade crônica com Ceriodaphnia dubia | VC | N.A | N.A | N.A | 70.71 | N.A | 71 | N.A | N.A
Toxicidade crônica com Raphidocelis subcapitata | CENO | 100 | 100 | 100 | 100 | 100 | 50 | 100 | 50
Toxicidade crônica com Raphidocelis subcapitata | CEO | N.A | N.A | N.A | N.A | N.A | 100 | N.A | 100
Toxicidade crônica com Raphidocelis subcapitata | FT | 1 | 1 | 1 | 1 | 1 | 2 | 1 | 2
Legenda: N.D. não detectado. N.A: não aferido; CE50 (mg/L): concentração em que 50% dos organismos sofrem efeito → quanto menor, mais tóxica a amostra. CENO: maior concentração testada sem efeito observado. CEO: menor concentração com efeito significativo. VC (Validação de Controle): deve garantir que o teste foi confiável.

## Água subterrânea
Verão
Parâmetro | Unidade | Verão 2025
|  | Praça de Trabalho da Usina, Usina Fase B e C | [8 empty] | Almoxarifado |  |  | Candiota 1
|  | PM-1 | PM-2 | PM-3 | PM-4 | PM-6 | PM-7 | PM-9 | PM-10 | PM-12 | PM-5 | PM-13 | PM-14 | PM-16 | PM-17 | PM-19 | PM-20
Coliformes termotolerantes | UFC/100mL | <1 | <1 | <1 | <1 | <1 | <1 | <1 | <1 | <1 | 500 | <1 | <1 | <1 | <1 | <1 | 16
Condutividade | µS/cm | 297.7 | 437.7 | 464.9 | 484.3 | 47.85 | 84.11 | 486.3 | 271.5 | 380.6 | 540.1 | 214.4 | 135.8 | 604.6 | 131.2 | 627.5 | 164.8
Cor Verdadeira | mg Pt-Co/L | <6 | <6 | <6 | <6 | <6 | <6 | <6 | <6 | <6 | <6 | <6 | 429.21 | <6 | 4945.8 | 51.92 | 0.6
DBO5 | mg/L | <1,3 | 1.35 | 1.61 | <1,3 | <1,3 | 1.7 | 1.91 | 1.89 | 1.65 | <1,3 | <1,3 | <1,3 | <1,3 | <1,3 | 1.72 | <1,3
DQO | mg/L | 22 | 41 | 15 | 25 | 29 | 19 | 149 | 27 | 38 | 33 | 19 | 31 | 43 | 88 | 42 | <12
Fenóis totais | µg/L | <3,0 | <3,0 | <3,0 | <3,0 | <3,0 | <3,0 | <3,0 | <3,0 | <3,0 | <3,0 | <3,0 | <3,0 | <3,0 | <3,0 | <3,0 | <3,0
Fósforo total | mg/L | 0.039 | 0.028 | 0.056 | 0.02 | <0,019 | 0.032 | <0,019 | 0.057 | 0.075 | 0.027 | 0.021 | 0.075 | 0.053 | 0.022 | 0.07 | <0,019
Óleos e graxas | mg/L | <10 | 15 | 14 | 11 | 14 | 12 | 17 | <10 | 15 | 11 | <10 | 17 | <10 | <10 | <10 | <10
Oxigênio Dissolvido | mg/L | 11.09 | 11.26 | 11.26 | 11.36 | 11.12 | 11.16 | 11.08 | 11.03 | 11.08 | 11.16 | 11.04 | 11.08 | 10.86 | 10.97 | 11.04 | 11.32
pH |  | 6.1 | 6.37 | 5.87 | 6.3 | 5.9 | 6.67 | 5.8 | 5.79 | 6.21 | 6.11 | 5.79 | 6.11 | 5.92 | 6.01 | 6.02 | 6.56
Turbidez | NTU | 20.6 | 138 | 1.46 | 22.6 | 20 | 2.78 | 912 | 50.9 | 221 | 87.7 | 3.78 | 236 | 320 | 2340 | 94 | 79.2
Sólidos totais | mg/L | 230 | 298 | 294 | 334 | 84 | <15 | 907 | 245 | 301 | 404 | 168 | 286 | 769 | 1244 | 578 | 164
Alumínio dissolvido | µg/L | 110 | 102 | 8.1 | 56 | 185 | 42 | 509 | 886 | 83 | 401.1 | 0.85 | 984.8 | 1005.3 | 3216 | 425 | 1793
Arsênio dissolvido | mg/L | <0,001 | <0,001 | <0,001 | <0,001 | <0,001 | <0,001 | <0,001 | <0,001 | <0,001 | <0,001 | <0,001 | <0,001 | <0,001 | <0,001 | <0,001 | <0,001
Cádmio dissolvido | mg/L | <0,001 | <0,001 | <0,001 | <0,001 | <0,001 | <0,001 | <0,001 | <0,001 | <0,001 | <0,001 | <0,001 | <0,001 | <0,001 | <0,001 | <0,001 | <0,001
Chumbo dissolvido | mg/L | <0,005 | <0,005 | <0,005 | <0,005 | <0,005 | <0,005 | <0,005 | <0,005 | <0,005 | <0,005 | <0,005 | <0,005 | <0,005 | <0,005 | <0,005 | <0,005
Cobre dissolvido | µg/L | <6 | <6 | <6 | <6 | <6 | <6 | <6 | <6 | <6 | <6 | <6 | <6 | 9.7 | 28.4 | <6 | <6
Cromo dissolvido | mg/L | <0,007 | <0,007 | <0,007 | <0,007 | <0,007 | <0,007 | <0,007 | <0,007 | <0,007 | <0,007 | <0,007 | <0,007 | 0.014 | <0,007 | <0,007 | <0,007
Ferro dissolvido | µg/L | 1084 | 8090 | 65 | 1328 | 241 | 42 | 1322 | 162 | 14681.5 | 3800 | 88.4 | 1761 | 2148.8 | 2434.7 | 281 | 7991
Manganês dissolvido | µg/L | 131 | 1012 | 20 | 3 | 2 | 11 | 1011 | 503 | 8254 | 1020 | 11.7 | 120.5 | 170.4 | 399.5 | 2793 | 283.3
Mercúrio dissolvido | mg/L | <0,0003 | <0,0003 | <0,0003 | <0,0003 | <0,0003 | <0,0003 | <0,0003 | <0,0003 | <0,0003 | <0,0003 | <0,0003 | <0,0003 | <0,0003 | <0,0003 | <0,0003 | <0,0003
Níquel dissolvido | mg/L | <0,05 | <0,05 | <0,05 | <0,05 | <0,05 | <0,05 | <0,05 | <0,05 | <0,05 | <0,05 | <0,05 | <0,05 | <0,05 | <0,05 | <0,05 | <0,05
Zinco dissolvido | mg/L | 0.035 | 33.474 | 43.62 | 46.35 | <0,002 | 0.036 | 0.101 | <0,002 | <0,002 | 55.32 | <0,002 | <0,002 | 0.127 | 0.1154 | 59.03 | 0.034
Alumínio total | µg/L | 158 | 110.3 | 107 | 102.8 | 1849 | 352 | 18608 | 9930 | 183400 | 3378.8 | 252.7 | 8408 | 4602.3 | 80754.8 | 8144 | 147.8
Arsênio total | µg/L | 1 | 1 | 1 | 1 | 1 | 1 | 1 | 1 | 1 | 1 | 1 | 1 | 1 | 1 | 1 | 1
Cádmio total | µg/L | 1 | 1 | 1 | 1 | 1 | 1 | 4 | 1 | 2.4 | 1 | 1 | 1 | 5.3 | 1 | 1 | 1.9
Chumbo total | µg/L | 5 | 5 | 5 | 5 | 5 | 5 | 5 | 5 | 8.3 | 5 | 5 | 5 | 5 | 10.8 | 5 | 5
Cobre total | µg/L | 6 | 6 | 6 | 6 | 6 | 6 | 13 | 6 | 6 | 6 | 6 | 6 | 29.8 | 34.7 | 6 | 6
Cromo total | µg/L | 7 | 7 | 7 | 7 | 7 | 7 | 7 | 7 | 7 | 13.8 | 7 | 47.5 | 35.7 | 7 | 16 | 7
Ferro total | µg/L | 1549 | 8208.5 | 144 | 2334 | 788 | 295 | 13188 | 216 | 15273.4 | 6270 | 296.3 | 11006.2 | 5369.7 | 57962.2 | 4863.5 | 8345
Manganês total | µg/L | 133 | 1069.8 | 25 | 321 | 19 | 17 | 1962 | 579 | 847 | 1030 | 13400 | 236.8 | 275.7 | 688.3 | 3512 | 329.6
Mercúrio total | µg/L | 0.3 | 0.3 | 0.3 | 0.3 | 0.3 | 0.3 | 0.3 | 0.3 | 0.3 | 0.3 | 0.3 | 0.3 | 0.3 | 0.3 | 0.3 | 0.3
Níquel total | µg/L | 7 | 7 | 7 | 7 | 7 | 7 | 7 | 7 | 7 | 7 | 7 | 7 | 7 | 7 | 7 | 7
Zinco total | µg/L | 45 | 44.8 | 55 | 53 | 12 | 43.4 | 135 | 53 | 52.8 | 65.4 | 36.6 | 60 | 179.4 | 218.6 | 68.7 | 43.7
Inverno
Parâmetro | Unidade | Inverno 2025
|  | Praça de Trabalho da Usina, Usina Fase B e C | [8 empty] | Almoxarifado |  |  | Candiota 1
|  | PM-1 | PM-2 | PM-3 | PM-4 | PM-6 | PM-7 | PM-9 | PM-10 | PM-12 | PM-5 | PM-13 | PM-14 | PM-16 | PM-17 | PM-19 | PM-20
Coliformes termotolerantes | UFC/100mL | <1,0 | <1,0 | <1,0 | <1,0 | 65 | <1,0 | 29 | <1 | <1 | <1 | 28 | 24 | <1,0 | <1,0 | <1,0 | <1,0
Condutividade | µS/cm | 315.1 | 672.8 | 755.6 | 397.1 | 50.5 | 76.93 | 103.1 | 961.1 | 494.3 | 735 | 166.4 | 143.2 | 687.8 | 115.9 | 418.6 | 212.4
Cor Verdadeira | mg Pt-Co/L | <6,00 | <6,00 | <6,00 | <6 | <6 | <6 | 16.1 | <6 | <6 | <6 | <6 | 12.8 | <6 | 10.6 | <6 | <6
DBO5 | mg/L | <1,30 | <1,30 | <1,30 | <1,3 | <1,3 | <1,3 | <1,3 | <1,3 | <1,3 | <1,3 | <1,3 | <1,3 | <1,3 | <1,3 | <1,3 | <1,3
DQO | mg/L | <12,00 | <12,00 | <12,00 | <12 | <12 | <12 | <12 | <12 | <12 | <12 | <12 | <12 | <12 | <12 | <12 | <12
Fenóis totais | µg/L | <3,0 | <3,0 | <3,0 | <3,0 | <3,0 | <3,0 | <3,0 | <3,0 | <3,0 | <3,0 | <3,0 | <3,0 | <3,0 | <3,0 | <3,0 | <3,0
Fósforo total | mg/L | <0,019 | <0,019 | <0,019 | <0,019 | <0,019 | <0,019 | <0,019 | <0,019 | <0,019 | <0,019 | <0,019 | <0,019 | <0,019 | <0,019 | <0,019 | <0,019
Óleos e graxas | mg/L | <10,0 | <10,0 | <10,0 | <10 | <10 | <10 | <10 | <10 | <10 | <10 | <10 | <10 | <10 | <10 | <10 | <10
Oxigênio Dissolvido | mg/L | 5.18 | 4.75 | 3.82 | 4.02 | 3.8 | 5.91 | 10.38 | 4.1 | 4.53 | 3.37 | 3.62 | 4.92 | 4.1 | 3.18 | 3.85 | 3.42
pH |  | 6 | 6.8 | 6.78 | 7.35 | 5.05 | 5.92 | 6.43 | 5.02 | 6.99 | 6.92 | 7.01 | 7.43 | 6.35 | 6.24 | 6.77 | 6.55
Turbidez | NTU | 4.23 | 3.92 | 3.27 | 22 | 13.1 | 7.24 | 19 | 15.7 | 208 | 9.87 | 13.1 | 8.32 | 0.69 | 20 | 6.96 | 9.48
Sólidos totais | mg/L | 240 | 499 | 514 | 264 | 87 | 84 | 720 | 815 | 423 | 466 | 136 | 97 | 515 | 126 | 325 | 164
Alumínio dissolvido | µg/L | 162.3 | <40,0 | 49.4 | 156.3 | 157.2 | 80.2 | 98.3 | <40 | 400.5 | 112 | 219.9 | 182.4 | 66.3 | 171.4 | 78.5 | 65.6
Arsênio dissolvido | mg/L | <0,001 | <0,001 | <0,001 | <0,001 | <0,001 | <0,001 | <0,001 | <0,001 | <0,001 | <0,001 | <0,001 | <0,001 | <0,001 | <0,001 | <0,001 | <0,001
Cádmio dissolvido | mg/L | <0,001 | <0,001 | <0,001 | <0,001 | <0,001 | <0,001 | <0,001 | <0,001 | <0,001 | <0,001 | <0,001 | <0,001 | <0,001 | <0,001 | <0,001 | <0,001
Chumbo dissolvido | mg/L | <0,005 | <0,005 | <0,005 | <0,005 | <0,005 | <0,005 | <0,005 | <0,005 | <0,005 | <0,005 | <0,005 | <0,005 | <0,005 | <0,005 | <0,005 | <0,005
Cobre dissolvido | µg/L | <6,0 | <6,0 | <6,0 | <6 | <6 | <6 | <6 | <6 | <6 | <6 | <6 | <6 | <6 | <6 | <6 | <6
Cromo dissolvido | mg/L | <0,007 | <0,007 | <0,007 | <0,007 | <0,007 | <0,007 | <0,007 | <0,007 | <0,007 | <0,007 | <0,007 | <0,007 | <0,007 | <0,007 | <0,007 | <0,007
Ferro dissolvido | µg/L | 199.7 | 259 | 63.9 | 176.8 | 229.4 | 91.7 | 158.5 | 20.9 | 3798.1 | 529.3 | 298.8 | 298.5 | 68.8 | 162.5 | 90.4 | 1059.7
Manganês dissolvido | µg/L | 70.5 | 125 | 8.7 | 152.3 | 6.1 | <2,0 | 12 | 359.6 | 444.6 | 273 | 38.4 | 8.1 | <2,0 | 3.4 | 257.9 | 48.7
Mercúrio dissolvido | mg/L | <0,300 | <0,300 | <0,300 | <0,3 | <0,3 | <0,3 | <0,3 | <0,3 | <0,3 | <0,3 | <0,3 | <0,3 | <0,3 | <0,3 | <0,3 | <0,4
Níquel dissolvido | mg/L | <0,05 | <0,05 | <0,05 | <0,05 | <0,05 | <0,05 | <0,05 | <0,05 | <0,05 | <0,05 | <0,05 | <0,05 | <0,05 | <0,05 | <0,05 | <0,05
Zinco dissolvido | mg/L | <0,002 | <0,002 | <0,002 | <0,002 | <0,002 | <0,002 | <0,002 | <0,002 | <0,002 | <0,002 | <0,002 | <0,002 | <0,002 | <0,002 | <0,002 | <0,002
Alumínio total | µg/L | 361.5 | 49.3 | 286.5 | 289 | 2605.3 | 311.4 | 1702.1 | <40 | 1705 | 416.8 | 1310.3 | 1386.5 | 217.5 | 3348.3 | 982.2 | 501.2
Arsênio total | µg/L | <1,0 | <1,0 | <1,0 | <1,0 | <1,0 | <1,0 | <1,0 | <1,0 | <1,0 | <1,0 | <1,0 | <1,0 | <1,0 | <1,0 | <1,0 | <1,0
Cádmio total | µg/L | <1,0 | <1,0 | <1,0 | <1,0 | <1,0 | <1,0 | <1,0 | <1,0 | <1,0 | <1,0 | <1,0 | <1,0 | <1,0 | <1,0 | <1,0 | <1,0
Chumbo total | µg/L | <5,0 | <5,0 | <5,0 | <5,0 | <5,0 | <5,0 | <5,0 | <5,0 | <5,0 | <5,0 | <5,0 | <5,0 | <5,0 | <5,0 | <5,0 | <5,0
Cobre total | µg/L | <6,0 | <6,0 | <6,0 | <6 | <6 | <6 | <6 | <6 | <6 | <6 | <6 | <6 | <6 | 6.3 | <6 | <6
Cromo total | µg/L | <7,0 | <7,0 | <7,0 | 11 | 8.6 | <7,0 | 13.5 | <7,0 | 31.9 | 12.9 | 14.9 | 12.7 | <7,0 | 14.1 | 7.9 | <7,0
Ferro total | µg/L | 244.2 | 307.2 | 168.7 | 369.3 | 1034.9 | 167.2 | 725.7 | 84.5 | 6715.5 | 1254.4 | 2011.1 | 1280.6 | 129.6 | 1625.5 | 588.7 | 1736.7
Manganês total | µg/L | 148.8 | 377.6 | 23.3 | 204 | 13.8 | <2,0 | 20.1 | 996.2 | 948.6 | 447.9 | 63.8 | 12.6 | <2,0 | 6.5 | 344.9 | 71.1
Mercúrio total | µg/L | <0,3 | <0,3 | <0,3 | <0,3 | <0,3 | <0,3 | <0,3 | <0,3 | <0,3 | <0,3 | <0,3 | <0,3 | <0,3 | <0,3 | <0,3 | <0,3
Níquel total | µg/L | <7,0 | <7,0 | <7,0 | <7 | <7 | <7 | <7 | <7 | <7 | <7 | <7 | <7 | <7 | <7 | <7 | <7
Zinco total | µg/L | 156 | 207.3 | 254.2 | 205.1 | 46.9 | 84.2 | 74.6 | 503 | 230.8 | 194.1 | 118.5 | 106.6 | 331.1 | 57.4 | 149.6 | 97.6

## Sedimentos
Verão
Parâmetro | Verão 2025
| EA1 | EA2 | EA3 | EA4 | EA5 | EA6 | EA7 | EA8
Al (mg/kg) | 3799.0974 | 5057.3522 | 3063.9654 | 3325.5145 | 25347.298 | 4972.8026 | 4116.2013 | 7215.3115
As (mg/kg) | 9.0732 | 9.2743 | 4.1122 | 1.3808 | 7.7128 | 7.2035 | 1.0804 | 14.0785
Cd (mg/kg) | 1.7289 | 1.7896 | 1.2807 | 2.0796 | 3.959 | 3.1863 | 1.2309 | 3.6544
Pb (mg/kg) | 4.3207 | 2.4321 | 3.7141 | 2.1022 | 3.4967 | 3.1787 | 3.3692 | 4.3399
Cu (mg/kg) | 11.9081 | 10.1769 | 7.5641 | 7.6287 | 19.2255 | 7.8712 | 5.6041 | 9.9616
Cr (mg/kg) | 2.6417 | 6.0425 | 2.2244 | 5.8007 | 13.5897 | 8.2286 | 2.616 | 13.0248
Fe (mg/kg) | 6806.3567 | 7075.4123 | 5099.6353 | 8637.9842 | 15108.0262 | 12476.0463 | 4745.2681 | 14497.211
Mn (mg/kg) | 173.2491 | 537.2821 | 287.229 | 526.3538 | 514.2821 | 126.193 | 252.6283 | 1357.6433
Hg (mg/kg) | 0.03 | 0.03 | 0.03 | 0.03 | 0.03 | 0.03 | 0.03 | 0.03
Ni (mg/kg) | 5 | 5 | 5 | 10.8 | 10.8 | 5.7 | 5 | 8.7
Zn (mg/kg) | 11.5162 | 18.7122 | 11.282 | 26.3538 | 60.2191 | 24.7001 | 13.6217 | 151.9652
Ecotoxicidade Aguda - Hyalella azteca | toxidade aguda | Não toxico | toxidade aguda | toxidade aguda | toxidade aguda | Não toxico | toxidade aguda | toxidade aguda
Ecotoxicidade Crônica - Hyalella azteca | Não toxico | Não toxico | toxidade crônica | Não toxico | Não toxico | Não toxico | Não toxico | Não toxico
Matéria Orgânica % | 1.35 | 0.92 | <0,53 | 2.16 | 21.62 | 2.22 | 1.87 | 2.12
pH | 6.1 | 6.7 | 6.7 | 6.3 | 6.1 | 6.6 | 6.1 | 6.7
Umidade % | 0.57 | 0.48 | 0.26 | 0.96 | 6.03 | 0.79 | 0.77 | 0.87
Teor de Sólidos % | 99.43 | 99.52 | 99.74 | 99.04 | 93.97 | 99.21 | 99.25 | 99.13
Areia Muito Grossa (2 a 1 mm) % | 14.11 | 12.57 | 26.72 | 41.5 | 7.83 | 20.9 | 24.41 | 17.5
Areia Grossa (1 a 0,5 mm) % | 24.27 | 8.54 | 18.17 | 21.16 | 3.9 | 8.94 | 40.5 | 4.91
Areia Média (0,5 a 0,25 mm) % | 11.14 | 4.09 | 9.79 | 11.04 | 3.03 | 3.82 | 14.63 | 1.17
Areia Fina (0,25 a 0,125 mm) % | 2.55 | 0.67 | 1.42 | 0.92 | 2.23 | 0.82 | 11.14 | 0.16
Areia Muito Fina (0,125 a 0,062 mm) % | 0.56 | 0.09 | 0.26 | 0.06 | 2.33 | 0.11 | 3.53 | 0.06
Argila - (0,00394 a 0,002 mm) % | 0.01 | 0.01 | 0.01 | 0.01 | 0.01 | 0.01 | 0.01 | 0.01
Silte - (0,062 a 0,00394 mm) % | 0.25 | 0.01 | 0.1 | 0.01 | 1.62 | 0.92 | 0.78 | 0.01
Al móvel (mg/kg) | 7.34 | 4.5 | 2.74 | 6.84 | 8.08 | 45.27 | 2.88 | 11.64
As móvel (mg/kg) | <0,25 | <0,25 | <0,25 | <0,25 | <0,25 | <0,25 | <0,25 | <0,25
Cd móvel (mg/kg) | <0,25 | <0,25 | <0,25 | <0,25 | <0,25 | <0,25 | <0,25 | <0,25
Pb móvel(mg/kg) | <0,25 | <0,25 | <0,25 | <0,25 | <0,25 | <0,25 | <0,25 | <0,25
Cu móvel (mg/kg) | <0,25 | <0,25 | <0,25 | <0,25 | <0,25 | <0,25 | <0,25 | <0,25
Cr movel (mg/kg) | <0,25 | <0,25 | <0,25 | <0,25 | <0,25 | <0,25 | <0,25 | <0,25
Fe móvel (mg/kg) | 22.49 | 1.04 | 1 | 0.91 | 1.74 | 13.26 | 3.41 | 2.66
Mn móvel (mg/kg) | 50 | 106 | 28.88 | 56.13 | 68.2 | 4.8 | 32.68 | 96.77
Hg móvel (mg/kg) | <0,0025 | <0,0025 | <0,0025 | <0,0025 | <0,0025 | <0,0025 | <0,0025 | <0,0025
Ni móvel (mg/kg) | <0,25 | 0.25 | <0,25 | 0.49 | 0.33 | 0.29 | <0,25 | 0.46
Zn móvel (mg/kg) | 0.86 | 0.7 | 0.31 | 4.36 | 8.08 | 1.14 | 0.35 | 13.96
Inverno
Parâmetro | Verão 2025 EA1: Inverno 2025
| EA1 | EA2 | EA3 | EA4 | EA5 | EA6 | EA7 | EA8
Al (mg/kg) | 3912.4 | 10353.5 | 4504.7 | 8064.6 | 4973 | 1649.6 | 20362.1 | 3302
As (mg/kg) | 0.1 | 0.1 | 0.1 | 17.41 | 0.1 | 10.15 | 0.1 | 2.79
Cd (mg/kg) | 0.1 | 0.1 | 0.1 | 9.78 | 0.1 | 0.1 | 1.4 | 0.61
Pb (mg/kg) | 7.6 | 6 | 8 | 14.9 | 10.7 | 5 | 10.7 | 11.5
Cu (mg/kg) | 5.013 | 9.847 | 5.057 | 8.707 | 5.477 | 3.164 | 10.975 | 6.464
Cr (mg/kg) | 7.86 | 19 | 11.71 | 50.04 | 10.49 | 12.2 | 21.26 | 24.94
Fe (mg/kg) | 5200.3 | 10724 | 6393.86 | 15815.44 | 5821.56 | 7106.24 | 12176.39 | 10648.96
Mn (mg/kg) | 310.34 | 475.98 | 119.24 | 311.52 | 617.35 | 56.38 | 644.85 | 218.02
Hg (mg/kg) | 0.03 | 0.03 | 0.03 | 0.03 | 0.03 | 0.03 | 0.03 | 0.03
Ni (mg/kg) | 28.3 | 25.3 | 21.1 | 27 | 25.8 | 27.6 | 26.6 | 23.5
Zn (mg/kg) | 14.65 | 30.07 | 22.88 | 52.99 | 25.87 | 12.04 | 51.6 | 31.51
Ecotoxicidade Aguda - Hyalella azteca | Tóxico | Tóxico | Não toxico | Não toxico | Não toxico | Não toxico | Tóxico | Não toxico
Ecotoxicidade Crônica - Hyalella azteca | - | - | Não toxico | Não toxico | Não toxico | Não toxico | - | Não toxico
Matéria Orgânica % | 2.42 | 2.74 | 0.84 | 1.18 | 1.37 | 1.34 | 12.14 | 1.69
pH | 5.1 | 5.3 | 6.3 | 6.4 | 5.8 | 6.2 | 5.2 | 5.6
Umidade % | 26.92 | 20.93 | 15.54 | 16.46 | 17.06 | 28.73 | 48.55 | 12.82
Teor de Sólidos % | 73.48 | 79.07 | 84.46 | 83.54 | 82.94 | 71.24 | 51.45 | 87.18
Areia Muito Grossa (2 a 1 mm) % | 48.16 | 53.59 | 34.05 | 18.49 | 44.35 | 26.9 | 28.78 | 19.17
Areia Grossa (1 a 0,5 mm) % | 19.87 | 18.94 | 41.97 | 27.2 | 9.22 | 31.45 | 15.18 | 14.32
Areia Média (0,5 a 0,25 mm) % | 19.01 | 13.23 | 9.19 | 26.75 | 1.97 | 11.2 | 16.79 | 7.24
Areia Fina (0,25 a 0,125 mm) % | 2.8 | 3.52 | 1.36 | 8.1 | 0.71 | 1.94 | 7.66 | 1.56
Areia Muito Fina (0,125 a 0,062 mm) % | 0.73 | 0.81 | 0.55 | 1.61 | 0.28 | 0.4 | 8.81 | 1.76
Argila - (0,00394 a 0,002 mm) % | 0.01 | 0.01 | 0.01 | 0.01 | 0.01 | 0.01 | 0.01 | 0.01
Silte - (0,062 a 0,00394 mm) % | 0.17 | 0.28 | 0.09 | 0.28 | 0.13 | 0.15 | 0.29 | 0.04
Al móvel (mg/kg) | 11.16 | 28.88 | 4.93 | 0.96 | 7.99 | 0.96 | 5.91 | 0.25
As móvel (mg/kg) | 0.25 | 0.25 | 0.25 | 0.25 | 0.25 | 0.25 | 0.25 | 0.25
Cd móvel (mg/kg) | 0.25 | 0.25 | 0.25 | 0.25 | 0.25 | 0.25 | 0.25 | 0.25
Pb móvel(mg/kg) | 0.25 | 0.25 | 0.25 | 0.25 | 0.25 | 0.25 | 0.25 | 0.25
Cu móvel (mg/kg) | 0.25 | 0.25 | 0.25 | 0.25 | 0.25 | 0.25 | 0.25 | 0.25
Cr movel (mg/kg) | 0.25 | 0.25 | 0.25 | 0.25 | 0.25 | 0.25 | 0.25 | 0.25
Fe móvel (mg/kg) | 37.2 | 0.51 | 1.72 | 3.86 | 1.19 | 3.86 | 0.82 | 0.25
Mn móvel (mg/kg) | 89.13 | 34.47 | 12.44 | 43.56 | 43.14 | 43.56 | 105.77 | 0.25
Hg móvel (mg/kg) | 0 | 0 | 0 | 0 | 0 | 0 | 0 | 0
Ni móvel (mg/kg) | 0.25 | 0.59 | 0.25 | 0.25 | 0.25 | 0.25 | 0.45 | 0.25
Zn móvel (mg/kg) | 0.25 | 1.76 | 0.25 | 0.25 | 0.25 | 0.25 | 1.45 | 0.25

## Zooplâncton
Campanha | Estação | Ponto | Filo | Classe | Ordem | Família | Espécie | Quantidade
1 | Verão/25 | EA2 | Filo Arthropoda | Classe Branchiopoda | Anomopoda | Bosminidae | Bosmina sp. | 2667
1 | Verão/25 | EA2 | Filo Arthropoda | Classe Branchiopoda | Anomopoda | Daphniidae | Ceriodaphnia sp. | 667
1 | Verão/25 | EA2 | Filo Arthropoda | Classe Branchiopoda | Ctenopoda | Sididae | Diaphanosoma sp. | 667
1 | Verão/25 | EA4 | Filo Arthropoda | Classe Branchiopoda | Ctenopoda | Sididae | Diaphanosoma sp. | 667
1 | Verão/25 | EA2 | Filo Arthropoda | Classe Copepoda | - | - | Copepodito | 13334
1 | Verão/25 | EA4 | Filo Arthropoda | Classe Copepoda | - | - | Copepodito | 2000
1 | Verão/25 | EA1 | Filo Arthropoda | Classe Copepoda | - | - | Náuplio | 667
1 | Verão/25 | EA2 | Filo Arthropoda | Classe Copepoda | - | - | Náuplio | 60667
1 | Verão/25 | EA3 | Filo Arthropoda | Classe Copepoda | - | - | Náuplio | 667
1 | Verão/25 | EA4 | Filo Arthropoda | Classe Copepoda | - | - | Náuplio | 4000
1 | Verão/25 | EA6 | Filo Arthropoda | Classe Copepoda | - | - | Náuplio | 4667
1 | Verão/25 | EA2 | Filo Arthropoda | Classe Copepoda | Calanoida | Diaptomidae | Notodiaptomus sp. | 2000
1 | Verão/25 | EA4 | Filo Arthropoda | Classe Copepoda | Calanoida | Diaptomidae | Notodiaptomus sp. | 1134
1 | Verão/25 | EA6 | Filo Arthropoda | Classe Copepoda | Cyclopoida | Cyclopidae | Eucyclops sp. | 667
1 | Verão/25 | EA2 | Filo Arthropoda | Classe Copepoda | Cyclopoida | Cyclopidae | Paracyclops sp. | 8667
1 | Verão/25 | EA3 | Filo Arthropoda | Classe Copepoda | Cyclopoida | Cyclopidae | Paracyclops sp. | 445
1 | Verão/25 | EA4 | Filo Arthropoda | Classe Copepoda | Cyclopoida | Cyclopidae | Paracyclops sp. | 667
1 | Verão/25 | EA2 | Filo Rotifera | Classe Eurotatoria | Ploima | Brachionidae | Brachionus sp. | 1334
1 | Verão/25 | EA4 | Filo Rotifera | Classe Eurotatoria | Ploima | Brachionidae | Brachionus sp. | 667
1 | Verão/25 | EA6 | Filo Rotifera | Classe Eurotatoria | Ploima | Brachionidae | Brachionus sp. | 667
1 | Verão/25 | EA2 | Filo Rotifera | Classe Eurotatoria | Ploima | Brachionidae | Kellicottia bostoniensis | 1334
1 | Verão/25 | EA2 | Filo Rotifera | Classe Eurotatoria | Ploima | Brachionidae | Keratella cochlearis | 10000
1 | Verão/25 | EA3 | Filo Rotifera | Classe Eurotatoria | Ploima | Brachionidae | Platyias quadricornis | 223
1 | Verão/25 | EA6 | Filo Rotifera | Classe Eurotatoria | Ploima | Euchlanidae | Euchlanis sp. | 667
1 | Verão/25 | EA2 | Filo Rotifera | Classe Eurotatoria | Ploima | Lecanidae | Lecane bulla | 667
1 | Verão/25 | EA6 | Filo Rotifera | Classe Eurotatoria | Ploima | Lecanidae | Lecane bulla | 1334
1 | Verão/25 | EA2 | Filo Rotifera | Classe Eurotatoria | Ploima | Synchaetidae | Polyarthra vulgaris | 1334
1 | Verão/25 | EA6 | Filo Rotifera | Classe Eurotatoria | Ploima | Synchaetidae | Polyarthra vulgaris | 667
1 | Verão/25 | EA1 | Filo Amoebozoa | Classe Tubulinea | Arcellinida | Arcellidae | Arcella vulgaris | 667
1 | Verão/25 | EA2 | Filo Amoebozoa | Classe Tubulinea | Arcellinida | Arcellidae | Arcella vulgaris | 667
1 | Verão/25 | EA2 | Filo Amoebozoa | Classe Tubulinea | Arcellinida | Arcellidae | Arcella vulgaris | 6000
1 | Verão/25 | EA7 | Filo Amoebozoa | Classe Tubulinea | Arcellinida | Arcellidae | Arcella vulgaris | 1334
1 | Verão/25 | EA3 | Filo Amoebozoa | Classe Tubulinea | Arcellinida | Centropyxidae | Centropyxis aculeata | 1334
2 | Inverno/25 | EA1 | Filo Arthropoda | Classe Copepoda | - | - | Náuplio | 666.6667
2 | Inverno/25 | EA1 | Filo Amoebozoa | Classe Tubulinea | Arcellinida | Arcellidae | Arcella vulgaris | 666.6667
2 | Inverno/25 | EA2 | Filo Arthropoda | Classe Branchiopoda | Anomopoda | Bosminidae | Bosmina hagmanni | 6760.6
2 | Inverno/25 | EA2 | Filo Rotifera | Classe Eurotatoria | Ploima | Brachionidae | Keratella americana | 845.1
2 | Inverno/25 | EA2 | Filo Arthropoda | Classe Copepoda | Cyclopoida | Cyclopidae | Microcyclops sp. | 2535.2
2 | Inverno/25 | EA2 | Filo Arthropoda | Classe Copepoda | - | - | Náuplio | 4225.4
2 | Inverno/25 | EA2 | Filo Arthropoda | Classe Copepoda | Cyclopoida | Cyclopidae | Paracyclops sp. | 1690.1
2 | Inverno/25 | EA2 | Filo Rotifera | Classe Eurotatoria | Ploima | Brachionidae | Keratella tropica | 2535.2
2 | Inverno/25 | EA2 | Filo Amoebozoa | Classe Tubulinea | Arcellinida | Arcellidae | Arcella sp. | 1690.1
2 | Inverno/25 | EA3 | Filo Amoebozoa | Classe Tubulinea | Arcellinida | Arcellidae | Arcella vulgaris | 1000
2 | Inverno/25 | EA3 | Filo Amoebozoa | Classe Tubulinea | Arcellinida | Centropyxidae | Centropyxis aculeata | 2000
2 | Inverno/25 | EA4 | Filo Arthropoda | Classe Copepoda | - | - | Náuplio | 19436.6
2 | Inverno/25 | EA4 | Filo Arthropoda | Classe Branchiopoda | Anomopoda | Bosminidae | Bosmina longirostris | 1690.1
2 | Inverno/25 | EA4 | Filo Amoebozoa | Classe Tubulinea | Arcellinida | Arcellidae | Arcella sp. | 845.1
2 | Inverno/25 | EA4 | Filo Rotifera | Classe Eurotatoria | Ploima | Brachionidae | Keratella americana | 2535.2
2 | Inverno/25 | EA4 | Filo Arthropoda | Classe Branchiopoda | Anomopoda | Bosminidae | Bosmina hagmanni | 7605.6
2 | Inverno/25 | EA4 | Filo Arthropoda | Classe Copepoda | Cyclopoida | Cyclopidae | Microcyclops sp. | 1690.1
2 | Inverno/25 | EA4 | Filo Rotifera | Classe Eurotatoria | Ploima | Brachionidae | Kellicottia bostonienis | 845.1
2 | Inverno/25 | EA6 | Filo Arthropoda | Classe Copepoda | - | - | Náuplio | 3000
2 | Inverno/25 | EA6 | Filo Rotifera | Classe Eurotatoria | Ploima | Trichocercidae | Trichocerca sp. | 1000
2 | Inverno/25 | EA6 | Filo Rotifera | Classe Eurotatoria | Ploima | Synchaetidae | Polyarthra sp. | 3000
2 | Inverno/25 | EA6 | Filo Arthropoda | Classe Branchiopoda | Anomopoda | Bosminidae | Bosminopsis deitersi | 1000
2 | Inverno/25 | EA6 | Filo Arthropoda | Classe Copepoda | Cyclopoida | Cyclopidae | Microcyclops sp. | 2000
2 | Inverno/25 | EA6 | Filo Amoebozoa | Classe Tubulinea | Arcellinida | Arcellidae | Arcella vulgaris | 2000

## Fitoplancton
Campanha | Estação | Ponto | Classe | Espécie | Densidade
1 | VER/25 | EA1 | Bacillariophyta | Cymbella sp. | 250
1 | VER/25 | EA1 | Bacillariophyta | Sellaphora sp. | 125
1 | VER/25 | EA1 | Bacillariophyta | Achnanthidium sp. | 125
1 | VER/25 | EA1 | Bacillariophyta | Gyrosigma sp. | 125
1 | VER/25 | EA1 | Chlorophyceae | Messastrum gracile | 125
1 | VER/25 | EA2 | Dinophyceae | Ceratium furcoides | 1125
1 | VER/25 | EA3 | Bacillariophyta | Sellaphora sp. | 875
1 | VER/25 | EA3 | Bacillariophyta | Ulnaria ulna | 500
1 | VER/25 | EA3 | Bacillariophyta | Surirella tenera | 125
1 | VER/25 | EA3 | Bacillariophyta | Luticola sp. | 250
1 | VER/25 | EA3 | Bacillariophyta | Cymbella sp. | 125
1 | VER/25 | EA4 | Dinophyceae | Ceratium furcoides | 1500
1 | VER/25 | EA4 | Bacillariophyta | Luticola sp. | 250
1 | VER/25 | EA4 | Bacillariophyta | Nupela exotica | 125
1 | VER/25 | EA4 | Bacillariophyta | Cymbella sp. | 375
1 | VER/25 | EA4 | Chlorophyceae | Monactinus simplex | 125
1 | VER/25 | EA4 | Euglenophyceae | Lepocinclis sp. | 125
1 | VER/25 | EA5 | Dinophyceae | Ceratium furcoides | 250
1 | VER/25 | EA5 | Bacillariophyta | Sellaphora sp. | 125
1 | VER/25 | EA5 | Bacillariophyta | Ulnaria ulna | 125
1 | VER/25 | EA5 | Bacillariophyta | Cymbella sp. | 125
1 | VER/25 | EA6 | Bacillariophyta | Nitzschia palea | 3750
1 | VER/25 | EA6 | Chlorophyceae | Desmodesmus sp. | 250
1 | VER/25 | EA7 | Bacillariophyta | Gyrosigma sp. | 125
1 | VER/25 | EA7 | Chlorophyceae | Desmodesmus sp. | 125
1 | VER/25 | EA7 | Bacillariophyta | Sellaphora sp. | 125
1 | VER/25 | EA8 | Bacillariophyta | Gyrosigma sp. | 1250
1 | VER/25 | EA8 | Chlorophyceae | Desmodesmus sp. | 1250
1 | VER/25 | EA8 | Chlorophyceae | Pectinodesmus sp. | 1250
1 | VER/25 | EA8 | Chlorophyceae | Pediastrum duplex | 2500
1 | VER/25 | EA8 | Chlorophyceae | Monactinus simplex | 2500
1 | VER/25 | EA8 | Bacillariophyta | Melosira varians | 7500
1 | VER/25 | EA8 | Bacillariophyta | Fragilaria sp. | 1250
2 | INV/25 | EA1 | Cyanophyceae | Anabaena sp | 8000
2 | INV/25 | EA1 | Zygnemaphyceae | Staurastrum sp | 100
2 | INV/25 | EA1 | Bacillariophyceae | Bacillariales | 100
2 | INV/25 | EA2 | Dinophyceae | Ceratium sp. | 500
2 | INV/25 | EA2 | Bacillariophyta | Naviculales | 250
2 | INV/25 | EA2 | Bacillariophyta | Bacillariales | 750
2 | INV/25 | EA2 | Cyanobacteria | Chroococcales | 3000
2 | INV/25 | EA4 | Dinophyceae | Ceratium sp. | 200
2 | INV/25 | EA4 | Bacillariophyta | Bacillariales | 100
2 | INV/25 | EA4 | Cyanobacteria | Oscillatoriales | 4700
2 | INV/25 | EA5 | Cyanobacteria | Nostocales | 39500
2 | INV/25 | EA5 | Cyanobacteria | Chroococcales | 2750
2 | INV/25 | EA5 | Chlorophyceae | Monoraphidium sp. | 250
2 | INV/25 | EA5 | Dinophyceae | Ceratium sp. | 250
2 | INV/25 | EA5 | Euglenophyceae | Trachelomonas sp. | 250
2 | INV/25 | EA5 | Euglenophyceae | Euglena sp. | 1250
2 | INV/25 | EA5 | Bacillariophyta | Bacillariales | 250
2 | INV/25 | EA5 | Bacillariophyta | Naviculales | 500
2 | INV/25 | EA6 | Dinophyceae | Ceratium sp. | 250
2 | INV/25 | EA6 | Bacillariophyta | Ulnaria ulna | 500
2 | INV/25 | EA6 | Bacillariophyta | Naviculales | 500
2 | INV/25 | EA6 | Bacillariophyta | Bacillariales | 750
2 | INV/25 | EA6 | Trebouxiophyceae | Actinastrum sp. | 4750
2 | INV/25 | EA7 | Bacillariophyta | Gyrosigma sp. | 125
2 | INV/25 | EA7 | Bacillariophyta | Nupela sp. | 125
2 | INV/25 | EA7 | Bacillariophyta | Luticola sp. | 125
2 | INV/25 | EA7 | Euglenophyceae | Euglena sp. | 125
2 | INV/25 | EA7 | Cyanobacteria | Oscillatoria sp. | 1250
2 | INV/25 | EA8 | Bacillariophyta | Gyrosigma sp. | 250
2 | INV/25 | EA8 | Bacillariophyta | Nitzschia sp. | 125
2 | INV/25 | EA8 | Euglenophyceae | Euglena sp. | 125

## Perifiton
Campanha | Estação | Estação de coleta | Classe | Espécie | Ocorrência
1 | Verão/25 | EA1 | Bacillariophyceae | Navicula sp. | 1
1 | Verão/25 | EA1 | Bacillariophyceae | Nitzschia sp. | 1
1 | Verão/25 | EA1 | Bacillariophyceae | Ulnaria ulna | 1
1 | Verão/25 | EA1 | Cyanophyceae | Geitlerinema sp. | 1
1 | Verão/25 | EA1 | Cyanophyceae | Pseudanabaena sp. | 1
1 | Verão/25 | EA1 | Euglenophyceae | Trachelomonas volvocina | 1
1 | Verão/25 | EA2 | Bacillariophyceae | Fragilaria sp. | 1
1 | Verão/25 | EA2 | Bacillariophyceae | Navicula sp. | 1
1 | Verão/25 | EA2 | Bacillariophyceae | Synedra sp. | 1
1 | Verão/25 | EA2 | Chlorophyceae | Coelastrum sp. | 1
1 | Verão/25 | EA2 | Chlorophyceae | Desmodesmus sp. | 1
1 | Verão/25 | EA2 | Chlorophyceae | Monoraphidium sp. | 1
1 | Verão/25 | EA2 | Chlorophyceae | Kirchneriella sp. | 1
1 | Verão/25 | EA2 | Chlorophyceae | Scenedesmus sp. | 1
1 | Verão/25 | EA2 | Zygnematophyceae | Closterium sp. | 1
1 | Verão/25 | EA2 | Coscinodiscophyceae | Aulacoseira sp. | 1
1 | Verão/25 | EA2 | Cyanophyceae | Cyanogranis sp. | 1
1 | Verão/25 | EA2 | Cyanophyceae | Raphidiopsis sp. | 1
1 | Verão/25 | EA2 | Mediophyceae | Thalassiosira sp. | 1
1 | Verão/25 | EA2 | Trebouxiophyceae | Crucigeniella sp. | 1
1 | Verão/25 | EA3 | Bacillariophyceae | Fragilaria sp. | 1
1 | Verão/25 | EA3 | Bacillariophyceae | Gomphonema sp. | 1
1 | Verão/25 | EA3 | Bacillariophyceae | Navicula sp. | 1
1 | Verão/25 | EA3 | Bacillariophyceae | Synedra sp. | 1
1 | Verão/25 | EA3 | Bacillariophyceae | Ulnaria ulna | 1
1 | Verão/25 | EA3 | Coscinodiscophyceae | Melosira sp. | 1
1 | Verão/25 | EA3 | Cyanophyceae | Raphidiopsis sp. | 1
1 | Verão/25 | EA3 | Mediophyceae | Thalassiosira sp. | 1
1 | Verão/25 | EA4 | Bacillariophyceae | Encyonema sp. | 1
1 | Verão/25 | EA4 | Bacillariophyceae | Gomphonema sp. | 1
1 | Verão/25 | EA4 | Chlorophyceae | Desmodesmus sp. | 1
1 | Verão/25 | EA4 | Chlorophyceae | Scenedesmus sp. | 1
1 | Verão/25 | EA4 | Coscinodiscophyceae | Aulacoseira sp. | 1
1 | Verão/25 | EA5 | Bacillariophyceae | Amphora sp. | 1
1 | Verão/25 | EA5 | Bacillariophyceae | Eunotia sp. | 1
1 | Verão/25 | EA5 | Bacillariophyceae | Fragilaria sp. | 1
1 | Verão/25 | EA5 | Bacillariophyceae | Gomphonema sp. | 1
1 | Verão/25 | EA5 | Bacillariophyceae | Navicula sp. | 1
1 | Verão/25 | EA5 | Bacillariophyceae | Nitzschia sp. | 1
1 | Verão/25 | EA5 | Bacillariophyceae | Ulnaria ulna | 1
1 | Verão/25 | EA5 | Chlorophyceae | Coelastrum sp. | 1
1 | Verão/25 | EA5 | Chlorophyceae | Desmodesmus sp. | 1
1 | Verão/25 | EA5 | Chlorophyceae | Lacunastrum sp. | 1
1 | Verão/25 | EA5 | Chlorophyceae | Monoraphidium sp. | 1
1 | Verão/25 | EA5 | Chlorophyceae | Scenedesmus sp. | 1
1 | Verão/25 | EA5 | Zygnematophyceae | Spondylosium sp. | 1
1 | Verão/25 | EA5 | Coscinodiscophyceae | Aulacoseira sp. | 1
1 | Verão/25 | EA5 | Euglenophyceae | Trachelomonas sp. | 1
1 | Verão/25 | EA5 | Mediophyceae | Thalassiosira sp. | 1
1 | Verão/25 | EA6 | Bacillariophyceae | Fragilaria sp. | 1
1 | Verão/25 | EA6 | Bacillariophyceae | Pinnularia sp. | 1
1 | Verão/25 | EA6 | Bacillariophyceae | Pinnularia sp. | 1
1 | Verão/25 | EA6 | Bacillariophyceae | Synedra sp. | 1
1 | Verão/25 | EA6 | Chlorophyceae | Desmodesmus sp. | 1
1 | Verão/25 | EA6 | Cyanophyceae | Cyanophyceae N.I | 1
1 | Verão/25 | EA6 | Euglenophyceae | Lepocinclis sp. | 1
1 | Verão/25 | EA7 | Bacillariophyceae | Eunotia sp. | 1
1 | Verão/25 | EA7 | Bacillariophyceae | Fragilaria sp. | 1
1 | Verão/25 | EA7 | Bacillariophyceae | Navicula sp. | 1
1 | Verão/25 | EA7 | Bacillariophyceae | Pinnularia sp. | 1
1 | Verão/25 | EA7 | Bacillariophyceae | Ulnaria ulna | 1
1 | Verão/25 | EA7 | Chlorophyceae | Monoraphidium sp. | 1
1 | Verão/25 | EA7 | Zygnematophyceae | Closterium sp. | 1
1 | Verão/25 | EA7 | Cyanophyceae | Raphidiopsis sp. | 1
1 | Verão/25 | EA7 | Euglenophyceae | Phacus sp. | 1
1 | Verão/25 | EA8 | Bacillariophyceae | Amphora sp. | 1
1 | Verão/25 | EA8 | Bacillariophyceae | Cocconeis sp. | 1
1 | Verão/25 | EA8 | Bacillariophyceae | Diadesmis sp. | 1
1 | Verão/25 | EA8 | Bacillariophyceae | Eunotia sp. | 1
1 | Verão/25 | EA8 | Bacillariophyceae | Fragilaria sp. | 1
1 | Verão/25 | EA8 | Bacillariophyceae | Gomphonema sp. | 1
1 | Verão/25 | EA8 | Bacillariophyceae | Gyrosigma sp. | 1
1 | Verão/25 | EA8 | Bacillariophyceae | Navicula sp. | 1
1 | Verão/25 | EA8 | Bacillariophyceae | Navicula sp. | 1
1 | Verão/25 | EA8 | Bacillariophyceae | Nitzschia sp. | 1
1 | Verão/25 | EA8 | Bacillariophyceae | Pinnularia acrosphaeria | 1
1 | Verão/25 | EA8 | Bacillariophyceae | Pinnularia sp. | 1
1 | Verão/25 | EA8 | Bacillariophyceae | Pinnularia sp. | 1
1 | Verão/25 | EA8 | Bacillariophyceae | Tryblionella sp. | 1
1 | Verão/25 | EA8 | Bacillariophyceae | Synedra sp. | 1
1 | Verão/25 | EA8 | Bacillariophyceae | Ulnaria ulna | 1
1 | Verão/25 | EA8 | Chlorophyceae | Desmodesmus sp. | 1
1 | Verão/25 | EA8 | Chlorophyceae | Lacunastrum sp. | 1
1 | Verão/25 | EA8 | Chlorophyceae | Monoraphidium sp. | 1
1 | Verão/25 | EA8 | Zygnematophyceae | Closterium sp. | 1
1 | Verão/25 | EA8 | Coscinodiscophyceae | Melosira sp. | 1
1 | Verão/25 | EA8 | Cryptophyceae | Cryptomonas sp. | 1
1 | Verão/25 | EA8 | Euglenophyceae | Lepocinclis sp. | 1
1 | Verão/25 | EA8 | Trebouxiophyceae | Didymocystis sp. | 1
2 | Inverno/25 | EA1 | Bacillariophyceae | Achnanthidium sp. | 1
2 | Inverno/25 | EA1 | Bacillariophyceae | Diadesmis sp. | 1
2 | Inverno/25 | EA1 | Bacillariophyceae | Cymbella sp. | 1
2 | Inverno/25 | EA1 | Bacillariophyceae | Gyrosigma sp. | 1
2 | Inverno/25 | EA1 | Bacillariophyceae | Iconella tenera | 1
2 | Inverno/25 | EA1 | Bacillariophyceae | Iconella sp. | 1
2 | Inverno/25 | EA1 | Bacillariophyceae | Navicula sp. | 1
2 | Inverno/25 | EA1 | Bacillariophyceae | Ulnaria acus | 1
2 | Inverno/25 | EA1 | Bacillariophyceae | Ulnaria ulna | 1
2 | Inverno/25 | EA1 | Zygnematophyceae | Closterium sp. | 1
2 | Inverno/25 | EA1 | Zygnematophyceae | Closterium sp. | 1
2 | Inverno/25 | EA1 | Zygnematophyceae | Spondylosium sp. | 1
2 | Inverno/25 | EA1 | Zygnematophyceae | Staurastrum sp. | 1
2 | Inverno/25 | EA1 | Cyanophyceae | Phormidium sp. | 1
2 | Inverno/25 | EA1 | Mediophyceae | Pleurosira sp. | 1
2 | Inverno/25 | EA2 | Bacillariophyceae | Achnanthidium sp. | 1
2 | Inverno/25 | EA2 | Bacillariophyceae | Cymbella sp. | 1
2 | Inverno/25 | EA2 | Bacillariophyceae | Fragilaria sp. | 1
2 | Inverno/25 | EA2 | Bacillariophyceae | Navicula sp. | 1
2 | Inverno/25 | EA2 | Bacillariophyceae | Ulnaria ulna | 1
2 | Inverno/25 | EA2 | Coscinodiscophyceae | Melosira varians | 1
2 | Inverno/25 | EA3 | Bacillariophyceae | Iconella sp. | 1
2 | Inverno/25 | EA3 | Bacillariophyceae | Ulnaria acus | 1
2 | Inverno/25 | EA3 | Bacillariophyceae | Ulnaria ulna | 1
2 | Inverno/25 | EA3 | Zygnematophyceae | Closterium sp. | 1
2 | Inverno/25 | EA3 | Coscinodiscophyceae | Melosira varians | 1
2 | Inverno/25 | EA3 | Mediophyceae | Pleurosira sp. | 1
2 | Inverno/25 | EA4 | Bacillariophyceae | Navicula sp. | 1
2 | Inverno/25 | EA4 | Bacillariophyceae | Ulnaria acus | 1
2 | Inverno/25 | EA4 | Zygnematophyceae | Zygnema sp. | 1
2 | Inverno/25 | EA4 | Coscinodiscophyceae | Melosira varians | 1
2 | Inverno/25 | EA4 | Mediophyceae | Pleurosira sp. | 1
2 | Inverno/25 | EA5 | Bacillariophyceae | Achnanthidium sp. | 1
2 | Inverno/25 | EA5 | Bacillariophyceae | Navicula sp. | 1
2 | Inverno/25 | EA5 | Bacillariophyceae | Ulnaria acus | 1
2 | Inverno/25 | EA5 | Bacillariophyceae | Ulnaria ulna | 1
2 | Inverno/25 | EA5 | Chlorophyceae | Chaetophorales N.I. | 1
2 | Inverno/25 | EA6 | Bacillariophyceae | Gomphonema sp. | 1
2 | Inverno/25 | EA6 | Bacillariophyceae | Navicula sp. | 1
2 | Inverno/25 | EA6 | Chlorophyceae | Chaetophoraceae N.I. | 1
2 | Inverno/25 | EA6 | Zygnematophyceae | Closterium sp. | 1
2 | Inverno/25 | EA6 | Coscinodiscophyceae | Melosira varians | 1
2 | Inverno/25 | EA7 | Bacillariophyceae | Navicula sp. | 1
2 | Inverno/25 | EA7 | Bacillariophyceae | Ulnaria acus | 1
2 | Inverno/25 | EA7 | Bacillariophyceae | Ulnaria ulna | 1
2 | Inverno/25 | EA7 | Chlorophyceae | Chaetophorales N.I. | 1
2 | Inverno/25 | EA8 | Bacillariophyceae | Amphora sp. | 1
2 | Inverno/25 | EA8 | Bacillariophyceae | Diadesmis sp. | 1
2 | Inverno/25 | EA8 | Bacillariophyceae | Gyrosigma sp. | 1
2 | Inverno/25 | EA8 | Bacillariophyceae | Naviculaceae N.I. | 1
2 | Inverno/25 | EA8 | Bacillariophyceae | Navicula sp. | 1
2 | Inverno/25 | EA8 | Bacillariophyceae | Ulnaria acus | 1
2 | Inverno/25 | EA8 | Bacillariophyceae | Ulnaria ulna | 1
2 | Inverno/25 | EA8 | Chlorophyceae | Chaetophorales N.I. | 1
2 | Inverno/25 | EA8 | Coscinodiscophyceae | Melosira varians | 1

## Macroinvertebrados
Campanha | Estação | Ponto | CLASSE | ORDEM | FAMILIA | TAXON | Quantidade | OBS | Exótico invasor RS | Ameaça RS | Ameaça Nacional | Ameaça IUCN
1 | verão/25 | P1 | BIVALVIA | Unionida | Hyriidae | Diplodon aethiops | 3 | individuo juvenil
1 | verão/25 | P1 | MALACOSTRACA | Decapoda | Aeglidae | Aegla uruguayana | 6 | dimorfismo sexual
1 | verão/25 | P1 | INSECTA | Megaloptera | Corydalidae | Corydalus australis | 1
1 | verão/25 | P1 | INSECTA | Hemiptera | Veliidae | Rhagovelia sp. | 1
1 | verão/25 | P1 | BIVALVIA | Venerida | Cyrenidae | Corbicula fluminea | 11 |  | sim
1 | verão/25 | P2 | BIVALVIA | Venerida | Cyrenidae | Corbicula fluminea | 49 |  | sim
1 | verão/25 | P2 | INSECTA | Coleoptera | Psephenidae | Belicinus sp. | 1
1 | verão/25 | P2 | INSECTA | Megaloptera | Corydalidae | Corydalus australis | 1
1 | verão/25 | P2 | INSECTA | Coleoptera | Elmidae | Macrelmis sp. | 8
1 | verão/25 | P2 | CLITELLATA | Enchytraeida | Enchytraeidae | Enchytraeus sp. | 3
1 | verão/25 | P2 | INSECTA | Trichoptera | Hydropsychidae | Smicridea sp. | 8
1 | verão/25 | P3 | INSECTA | Trichoptera | Hydropsychidae | Smicridea sp. | 6
1 | verão/25 | P3 | INSECTA | Odonata | Libellulidae | Zenithoptera sp. | 1
1 | verão/25 | P3 | INSECTA | Coleoptera | Psephenidae | Belicinus sp. | 2
1 | verão/25 | P3 | INSECTA | Odonata | Gomphidae | Progomphus sp. | 1
1 | verão/25 | P3 | INSECTA | Coleoptera | Elmidae | Cylloepus sp. | 19
1 | verão/25 | P3 | INSECTA | Coleoptera | Elmidae | Heterelmis sp. | 3
1 | verão/25 | P3 | INSECTA | Coleoptera | Hydrophilidae | Tropisternus sp. | 1
1 | verão/25 | P3 | INSECTA | Trichoptera | Philopotamidae | Chimarra sp. | 1
1 | verão/25 | P3 | INSECTA | Hemiptera | Veliidae | Rhagovelia sp. | 1
1 | verão/25 | P3 | INSECTA | Diptera | Limoniidae | Hexatoma sp. | 3
1 | verão/25 | P3 | INSECTA | Megaloptera | Corydalidae | Corydalus australis | 3
1 | verão/25 | P3 | INSECTA | Diptera | Chironomidae | sp1 | 1
1 | verão/25 | P3 | MALACOSTRACA | Decapoda | Aeglidae | Aegla uruguayana | 1
1 | verão/25 | P4 | BIVALVIA | Venerida | Cyrenidae | Corbicula largillierti | 156 |  | sim
1 | verão/25 | P4 | INSECTA | Odonata | Libellulidae | Zenithoptera sp. | 1
1 | verão/25 | P4 | INSECTA | Coleoptera | Elmidae | Stenelmis sp. | 2
1 | verão/25 | P4 | CLITELLATA | Enchytraeida | Enchytraeidae | Enchytraeus sp. | 2
1 | verão/25 | P4 | INSECTA | Megaloptera | Corydalidae | Corydalus australis | 2
1 | verão/25 | P4 | INSECTA | Coleoptera | Psephenidae | Belicinus sp. | 2
1 | verão/25 | P4 | INSECTA | Trichoptera | Hydropsychidae | Smicridea sp. | 2
1 | verão/25 | P4 | INSECTA | Diptera | Simuliidae | Simulium sp. | 1 | pupa
1 | verão/25 | P4 | GASTROPODA | Littorinimorpha | Cochliopidae | Heleobia sp. | 1
1 | verão/25 | P4 | INSECTA | Plecoptera | Gripopterygidae | Gripopteryx sp. | 1
1 | verão/25 | P4 | BIVALVIA | Venerida | Cyrenidae | Corbicula fluminea | 3 |  | SIM
1 | verão/25 | P4 | BIVALVIA | Unionida | Hyriidae | Diplodon aethiops | 2
1 | verão/25 | P6 | INSECTA | Diptera | Chironomidae | Podonomus sp. | 2
1 | verão/25 | P7 | BIVALVIA | Mytilida | Mytilidae | sp1. | 1
1 | verão/25 | P8 | INSECTA | Megaloptera | Corydalidae | Corydalus australis | 3
1 | verão/25 | P8 | INSECTA | Hemiptera | Veliidae | Rhagovelia sp. | 26
1 | verão/25 | P8 | INSECTA | Coleoptera | Elmidae | Macrelmis sp. | 1
1 | verão/25 | P8 | INSECTA | Trichoptera | Hydropsychidae | Smicridea sp. | 4
1 | verão/25 | P8 | INSECTA | Coleoptera | Hydrophilidae | Tropisternus sp. | 1
2 | inverno/25 | P1 | MALACOSTRACA | Decapoda | Aeglidae | Aegla uruguayana | 3
2 | inverno/25 | P1 | BIVALVIA | Unionida | Hyriidae | Diplodon aethiops | 5
2 | inverno/25 | P1 | BIVALVIA | Venerida | Cyrenidae | Corbicula fluminea | 3 |  | SIM
2 | inverno/25 | P2 | BIVALVIA | Unionida | Hyriidae | Diplodon aethiops | 2
2 | inverno/25 | P2 | BIVALVIA | Venerida | Cyrenidae | Corbicula fluminea | 31 |  | SIM
2 | inverno/25 | P4 | BIVALVIA | Venerida | Cyrenidae | Corbicula largillierti | 5 |  | SIM
2 | inverno/25 | P4 | BIVALVIA | Unionida | Hyriidae | Diplodon aethiops | 1
2 | inverno/25 | P4 | BIVALVIA | Unionida | Hyriidae | Rhipidodonta sp. | 1
2 | inverno/25 | P5 | BIVALVIA | Unionida | Hyriidae | Diplodon aethiops | 16
2 | inverno/25 | P5 | GASTROPODA | Architaenioglossa | Ampullariidae | Pomacea linnaei | 8
2 | inverno/25 | P5 | BIVALVIA | Unionida | Mycetopodidae | Anodontites trapesialis | 7
2 | inverno/25 | P5 | BIVALVIA | Unionida | Mycetopodidae | Mycetopoda legumen | 2
2 | inverno/25 | P6 | Clitellata | Rhynchobdellida | Glossiphoniidae | Haementeria sp. | 1
2 | inverno/25 | P7 | CLITELLATA | Enchytraeida | Enchytraeidae | Enchytraeus sp. | 3
2 | inverno/25 | P7 | CLITELLATA | Enchytraeida | Enchytraeidae | Enchytraeus sp. | 1
2 | inverno/25 | P8 | INSECTA | Megaloptera | Corydalidae | Corydalus sp. | 1

## Atividade Pecuaria
Verão solo
Verão 2025
Solo | EA1 | EA2 | EA3 | EA4 | EA5
Fluoreto (mg/kg) | 0.2 | 0.2 | 0.2 | 0.2 | 0.2
Sílica (mg/kg) | 306 | 250 | 360 | 258 | 315
Verão Tecido Vegetal
Verão 2025
Tecido Vegetal | EA1 | EA2 | EA3 | EA4 | EA5
Fluoreto (mg/kg) | 11.82 | 8.48 | 9.43 | 2.93 | 13.05
Sílica (mg/kg) | 14 | 4 | 4 | 12 | 3
Inverno solo
Inverno 2025
Solo | EA1 | EA2 | EA3 | EA4 | EA5
Fluoreto (mg/kg) | <0,2 | <0,2 | <0,2 | <0,2 | <0,2
Sílica (mg/kg) | 4 | 5 | 5 | 5 | 7
Inverno Tecido Vegetal
Inverno 2025
Tecido Vegetal | EA1 | EA2 | EA3 | EA4 | EA5
Fluoreto (mg/kg) | <0,2 | 1.17 | 1.28 | 0.57 | 0.53
Sílica (mg/kg) | <0,5 | <0,5 | <0,5 | <0,5 | <0,5

## Qualidade do ar
Solo Verão
Verão 2025
Solo | EA1 | EA2 | EA3 | EA4 | EA5 | EA6 | EA7 | EA8 | EA9 | EA11
Fluoreto (mg/kg | <0,2 | <0,2 | <0,2 | <0,2 | <0,2 | <0,2 | <0,2 | <0,2 | <0,2 | <0,2
Enxofre (g/kg) | 14 | 0.18 | 0.21 | 0.15 | 0.37 | 0.17 | 0.1 | 0.09 | 0.09 | 0.17
Cádmio (mg/kg) | 2.5 | 3.1 | 2.5 | 1.9 | 4.9 | 2 | 4.8 | 3.4 | 3.1 | 3.9
Chumbo (mg/kg) | 5.9 | <0,5 | <0,5 | <0,5 | 1.6 | 6.4 | 1.2 | <0,5 | 1.9 | 1.7
Zinco (mg/kg) | 26.9 | 30 | 29.5 | 25.4 | 41.9 | 50 | 42.3 | 26.5 | 31.1 | 55
Solo Inverno
Inverno 2025
Solo | EA1 | EA2 | EA3 | EA4 | EA5 | EA6 | EA7 | EA8 | EA9 | EA11
Fluoreto (mg/kg | <0,2 | <0,2 | <0,2 | <0,2 | <0,2 | <0,2 | <0,2 | <0,2 | <0,2 | <0,2
Enxofre (g/kg) | 6 | 6 | 9 | 6 | 12 | 8 | 10 | 9 | 10.1 | 12
Cádmio (mg/kg) | <0,02 | <0,02 | 1 | 0.98 | 1.13 | <0,02 | 0.96 | 1.1 | 1.05 | 1.1
Chumbo (mg/kg) | 18 | 7.1 | 12.8 | 8.8 | 17.6 | 21.8 | 12.4 | 7.7 | 12 | 17.7
Zinco (mg/kg) | 31.5 | 29.4 | 36.5 | 38.7 | 49.5 | 58.7 | 62.6 | 28.9 | 37.4 | 36.4
Verão gramíneas
Verão B. crispa
Estação Amostral | EA 1 | EA 2 | EA 3 | EA 4 | EA 5 | EA 6 | EA 7 | EA 8 | EA 9 | EA 11
Chumbo total mg/kg | <0,50 | <0,50 | <0,50 | <0,50 | <0,50 | <0,50 | <0,50 | <0,50 | <0,50 | <0,50
Fluoreto mg/kg | 11.45 | 7.15 | 8.52 | 9.29 | 1.44 | 4.18 | 10.63 | 1.98 | 1.23 | 1.68
Zinco mg/kg | 25.12 | 25.13 | 23.45 | 25.47 | 20.35 | 23.9 | 18.9 | 18.3 | 14.8 | 15.7
Enxofre g/kg | 0.87 | 0.89 | 0.91 | 1.17 | 1.19 | 1.21 | 1.23 | 0.98 | 0.97 | 0.88
Cádmio total mg/kg | 0.2 | 0.4 | 0.5 | 0.7 | 0.6 | 1.2 | 1.3 | 0.3 | 0.5 | 0.6
Verão E. mollis
Estação Amostral | EA 1 | EA 2 | EA 3 | EA 4 | EA 5 | EA 6 | EA 7 | EA 8 | EA 9 | EA 11
Chumbo total mg/kg | <0,50 | <0,50 | <0,50 | <0,50 | <0,50 | <0,50 | <0,50 | <0,50 | <0,50 | <0,50
Fluoreto mg/kg | 7.26 | 7.11 | 8.21 | 9.14 | 1.83 | 4.68 | 11.01 | 2.09 | 1.47 | 1.83
Zinco mg/kg | 21.48 | 25.06 | 23.21 | 26.03 | 20.8 | 24.19 | 19.61 | 19.63 | 15.31 | 16.47
Enxofre g/kg | 0.89 | 0.81 | 0.84 | 0.98 | 1.37 | 1.67 | 1.42 | 1.06 | 1.05 | 0.94
Cádmio total mg/kg | 0.4 | 0.2 | 0.2 | 0.3 | 0.2 | 1.6 | 1.6 | 0.6 | 0.2 | 0.2
Verão P. notatum
Estação Amostral | EA 1 | EA 2 | EA 3 | EA 4 | EA 5 | EA 6 | EA 7 | EA 8 | EA 9 | EA 11
Chumbo total mg/kg | <0,50 | <0,50 | <0,50 | <0,50 | <0,50 | <0,50 | <0,50 | <0,50 | <0,50 | <0,50
Fluoreto mg/kg | 8.64 | 7.21 | 7.64 | 9.44 | 1.51 | 4.88 | 11.46 | 2.17 | 1.14 | 1.94
Zinco mg/kg | 26.31 | 25.26 | 23.66 | 25.76 | 20.19 | 23.63 | 17.7 | 17.63 | 14.2 | 16.19
Enxofre g/kg | 0.93 | 0.92 | 0.89 | 1.28 | 1.06 | 1.27 | 1.03 | 1.12 | 0.87 | 1.05
Cádmio total mg/kg | 0.2 | 0.7 | 0.5 | 0.9 | 0.9 | 0.91 | 1.1 | 0.7 | 0.1 | 0.9
Inverno gramíneas
Inverno E. mollis
Estação Amostral | EA 1 | EA 2 | EA 3 | EA 4 | EA 5 | EA 6 | EA 7 | EA 8 | EA 9 | EA 11
Chumbo total mg/kg | 2.27 | <0,50 | 1.07 | 9.08 | 9.35 | <0,50 | 5.27 | 5.77 | 3.33 | 5.23
Fluoreto mg/kg | 0.43 | 0.51 | 1.31 | 1.24 | 1.1 | 0.48 | 1.06 | 1.03 | 0.99 | 0.47
Zinco mg/kg | 94.78 | 18.27 | 42.56 | 41.64 | 27.82 | 26.14 | 29.66 | 90.47 | 26.81 | 36.86
Enxofre g/kg | 1.35 | 1.69 | 3.06 | 3.12 | 3.77 | 1.8 | 3.46 | 4.96 | 1.65 | 4.83
Cádmio total mg/kg | <0,02 | <0,02 | <0,02 | <0,02 | <0,02 | <0,02 | <0,02 | <0,02 | <0,02 | <0,02
Inverno P. notatum
Estação Amostral | EA 1 | EA 2 | EA 3 | EA 4 | EA 5 | EA 6 | EA 7 | EA 8 | EA 9 | EA 11
Chumbo total mg/kg | 3.55 | 7.22 | 3.59 | 1.43 | 1 | 1.2 | 5.98 | <0,50 | 2 | 0.74
Fluoreto mg/kg | 0.98 | 1.13 | 1.15 | 1.12 | 0.84 | 1.09 | 1.28 | 1.1 | 0.92 | 1.1
Zinco mg/kg | 96.07 | 30 | 50.25 | 27.04 | 33.13 | 21.37 | 31.95 | 68.12 | 30.22 | 18.73
Enxofre g/kg | 1.35 | 1.59 | 2.45 | 1.72 | 1.92 | 1.03 | 2.06 | 3.86 | 1.41 | 2.11
Cádmio total mg/kg | <0,02 | <0,02 | <0,02 | <0,02 | <0,02 | <0,02 | <0,02 | <0,02 | <0,02 | <0,02
Inverno B. trimera
Estação Amostral | EA 1 | EA 2 | EA 3 | EA 4 | EA 5 | EA 6 | EA 7 | EA 8 | EA 9 | EA 11
Chumbo total mg/kg | 9.78 | 3.7 | <0,50 | 3.14 | 7.14 | 4.95 | 2.89 | <0,50 | 5.39 | 1.2
Fluoreto mg/kg | 0.99 | 1.02 | 1.29 | 1.14 | 0.83 | 1.31 | 1.21 | 1.13 | 1.01 | 1.14
Zinco mg/kg | 96.97 | 97.72 | 65.77 | 71.53 | 58.55 | 28.77 | 71.27 | 52.26 | 98.18 | 54.53
Enxofre g/kg | 2.74 | 2.33 | 2.14 | 2.64 | 2.46 | 2.7 | 2.54 | 2.25 | 2.35 | 3.68
Cádmio total mg/kg | <0,02 | <0,02 | <0,02 | <0,02 | <0,02 | <0,02 | <0,02 | <0,02 | <0,02 | <0,02
Liquens 2025
R. celastri
Estação Amostral | EA 1 | EA 2 | EA 3 | EA 4 | EA 5 | EA 7 | EA 8 | EA 9 | Branco1 | Branco2 | Branco3
Chumbo total mg/kg | <0,50 | <0,50 | 2.2 | <0,50 | 3.05 | 4.02 | <0,50 | 4.07 | 0.5 | 0.5 | 0.5
Fluoreto mg/kg | <0,20 | <0,20 | <0,20 | <0,20 | 0.24 | <0,20 | <0,20 | 0.24 | 4.67 | 0.85 | 1.02
Zinco mg/kg | 70.91 | 40.08 | 90.33 | 48.95 | 53.55 | 62.05 | 78.7 | 72.59 | 38.47 | 42.78 | 50.33
Enxofre g/kg | 2.05 | 1.22 | 2.32 | 2.03 | 2.48 | 2.35 | 3.24 | 3 | 1.96 | 2.2 | 1.77
Cádmio total mg/kg | 1.16 | <0,02 | 4.43 | <0,02 | <0,02 | 2.61 | 4.28 | 1.8 | 0.3 | 1.2 | 0.2
P. tinctorum
Estação Amostral | EA 1 | EA 2 | EA 3 | EA 4 | EA 5 | EA 6 | EA 7 | EA 8 | Branco1 | Branco2 | Branco3
Chumbo total mg/kg | 0.59 | <0,50 | <0,50 | <0,50 | <0,50 | 4.16 | <0,50 | 7.25 | 0.5 | 0.5 | 0.5
Fluoreto mg/kg | <0,20 | <0,20 | <0,20 | <0,20 | <0,20 | <0,20 | <0,20 | <0,20 | 1.56 | 3.44 | 5.06
Zinco mg/kg | 67.02 | 52.21 | 92.5 | 38.86 | 57.73 | 112.37 | 43.68 | 53.57 | 25.76 | 14.68 | 19.02
Enxofre g/kg | 2.96 | 3.13 | 2.5 | 2.74 | 3.16 | 2.82 | 2.86 | 3.11 | 0.85 | 0.71 | 0.32
Cádmio total mg/kg | <0,02 | <0,02 | <0,02 | <0,02 | <0,02 | 0.03 | <0,02 | <0,02 | 0.1 | 0.6 | 1.6

## Bioacumulação Peixe
|  |  | Valor de ref. | ANVISA 722/2022 | ANVISA 722/2022 | ANVISA 722/2022 | Dec. 55.871/1965 | Dec. 55.871/1965 | Bowen 1979 | ANVISA 722/2022 | Dec. 55.871/1965 | Dec. 55.871/1965
|  |  |  | 1 | 0.05 | 0.3 | 30 | 0.1 | 4.6 | 0.5 | 5 | 50
Data da coleta | Ponto | Espécie | Grupo funcional/ Nível trófico | Arsênio (mg/Kg) | Cádmio (mg/Kg) | Chumbo (mg/Kg) | Cobre (mg/Kg) | Cromo (mg/Kg) | Manganês (mg/Kg) | Mercúrio (mg/Kg) | Níquel (mg/Kg) | Zinco (mg/Kg)
2025-03-20 | P1 | - | Carnívoro | <0,1 | <0,05 | <0,3 | 0.5 | <0,1 | <0,2 | <0,03 | <0,007 | 17.56
2025-03-20 | P1 | - | Onívoro | <0,1 | <0,05 | <0,3 | 5.0774 | <0,1 | <0,2 | <0,03 | <0,007 | 6.7811
2025-03-20 | P2 | - | Carnívoro | <0,1 | <0,05 | <0,3 | 5.2375 | <0,1 | <0,2 | <0,03 | <0,007 | 24.9798
2025-03-20 | P2 | - | Onívoro | <0,1 | <0,05 | <0,3 | 2.9469 | <0,1 | <0,2 | <0,03 | <0,007 | 27.7192
2025-03-20 | P2 | - | Raspador | <0,1 | <0,05 | <0,3 | 3.6025 | <0,1 | <0,2 | <0,03 | <0,007 | 8.7618
2025-03-20 | P3 | - | Onívoro | <0,1 | <0,05 | <0,3 | 3.6479 | <0,1 | <0,2 | <0,03 | <0,007 | 8.5726
2025-03-20 | P3 | - | Raspador | <0,1 | <0,05 | <0,3 | 4.7493 | <0,1 | <0,2 | <0,03 | <0,007 | 7.6358
2025-03-20 | P4 | - | Carnívoro | <0,1 | <0,05 | <0,3 | 3.6629 | <0,1 | <0,2 | <0,03 | <0,007 | 8.8265
2025-03-20 | P4 | - | Raspador | <0,1 | <0,05 | <0,3 | 4.3738 | <0,1 | <0,2 | <0,03 | <0,007 | 16.4847
2025-03-20 | P5 | - | Onívoro | <0,1 | <0,05 | <0,3 | 2.8194 | <0,1 | <0,2 | <0,03 | <0,007 | 24.6203
2025-03-20 | P5 | - | Raspador | <0,1 | <0,05 | <0,3 | 3.7564 | <0,1 | <0,2 | <0,03 | <0,007 | 10.1497
2025-03-20 | P7 | - | Carnívoro | <0,1 | <0,05 | <0,3 | 3.6962 | <0,1 | <0,2 | <0,03 | <0,007 | 5.3454
2025-03-20 | P7 | - | Onívoro | <0,1 | <0,05 | <0,3 | 4.8516 | <0,1 | <0,2 | <0,03 | <0,007 | 6.2938
2025-03-20 | P7 | - | Raspador | <0,1 | <0,05 | <0,3 | 3.9213 | <0,1 | <0,2 | <0,03 | <0,007 | 5.8043
2025-09-19 | P1 | - | Carnívoro | 6.72 | 0.8 | <0,3 | 3 | <0,1 | <0,2 | <0,03 | <0,007 | 32
2025-09-19 | P1 | - | Onívoro | <0,1 | 2.6 | 1.3 | 2 | <0,1 | <0,2 | <0,03 | <0,007 | 16.4
2025-09-19 | P1 | - | Raspador | 25.18 | 2 | 5.6 | 1.9 | <0,1 | <0,2 | <0,03 | <0,007 | 59.35
2025-09-19 | P2 | - | Carnívoro | <0,10 | 1.5 | 1.9 | 2.2 | <0,1 | <0,2 | <0,03 | <0,007 | 45.05
2025-09-19 | P2 | - | Onívoro | <0,10 | 3.4 | <0,3 | 1.9 | <0,1 | 0.3 | <0,03 | <0,007 | 48.75
2025-09-19 | P3 | - | Carnívoro | 0.88 | 2.2 | <0,3 | 3.1 | <0,1 | <0,2 | <0,03 | <0,007 | 39.5
2025-09-19 | P4 | - | Onívoro | 6.38 | 0.3 | <0,3 | 2.3 | <0,1 | <0,2 | <0,03 | <0,007 | 30.38
2025-09-19 | P4 | - | Raspador | 57.64 | 2.2 | 5.9 | 1.7 | <0,1 | <0,2 | <0,03 | <0,007 | 71.44
2025-09-19 | P5 | - | Carnívoro | 13.18 | 0.8 | 1.7 | 1.1 | <0,1 | <0,2 | <0,03 | <0,007 | 34.16
2025-09-19 | P5 | - | Onívoro | 4.34 | 1.7 | 1.4 | 1.2 | <0,1 | <0,2 | <0,03 | <0,007 | 18.81
2025-09-19 | P5 | - | Raspador | 16.3 | 1.3 | <0,3 | 1.2 | <0,1 | <0,2 | <0,03 | <0,007 | 38.22
2025-09-19 | P6 | - | Carnívoro | <0,10 | 2.6 | <0,3 | 3.8 | <0,1 | <0,2 | <0,03 | <0,007 | 30.1
2025-09-19 | P6 | - | Onívoro | 7.26 | 1.5 | <0,3 | 2 | <0,1 | 1.1 | <0,03 | <0,007 | 55.99
2025-09-19 | P7 | - | Carnívoro | <0,10 | 2.8 | <0,5 | 1.9 | <0,7 | <0,2 | <0,03 | <0,007 | 26.8
2025-09-19 | P7 | - | Onívoro | 0.92 | 1.7 | <0,5 | 0.9 | <0,7 | <0,2 | <0,03 | <0,007 | 20.91