## T4-R.Gandu
Parâmetros | Unidade | DN COPAM 01/08- Água Doce- Classe II | Trecho 4 - Rio Guandu
RGU 01
2017-08-10
Alcalinidade total | mgCCO3/L | - | 27
alfa-Clordano | µg/kg
Aluminio | mg/kg
Aluminio dissolvido | µg/L | 100 | <50.000
Aluminio dissolvido | mg/L | 0.1 | < 0,050
Aluminio total | mg/L | - | 0.093
Aluminio total | µg/L |  | 93
Antimonio | mg/kg
Antimonio dissolvido | mg/L | - | < 0.005
Antimonio total | µg/L | 5 | <5.000000
Antimonio total | mg/L | 0.005 | < 0.005
Argilominerais
Arsenio | mg/kg
Arsenio dissolvido | µg/L |  | <10.000
Arsenio dissolvido | mg/L | - | < 0.010
Arsenio total | µg/L | 10 | <10.00
Arsenio total | mg/L | 0.01 | < 0.010
Bario | mg/kg
Bario dissolvido | µg/L |  | 34
Bario dissolvido | mg/L | - | 0.034
Bario total | µg/L | 700 | 38
Bario total | mg/L | 0.7 | 0.038
Berilio | mg/kg
Berilio dissolvido | mg/L | - | < 0.004
Berilio total | µg/L | 40 | <4.000000
Berilio total | mg/L | 0.04 | < 0.004
BMWP
Boro | mg/kg
Boro dissolvido | mg/L | - | < 0.200
Boro total | µg/L | 500 | <200.000000
Boro total | mg/L | 0.5 | < 0.200
Cadmio | mg/kg
Cadmio dissolvido | µg/L |  | <1.000
Cadmio dissolvido | mg/L | - | < 0.0010
Cadmio total | µg/L | 1 | <1.00
Cadmio total | mg/L | 0.001 | < 0,0010
Calcio total | µg/L |  | 6200
Calcio total | mg/L | - | 6.2
Carbono organico dissolvido | mg/L | - | 2.8
Carbono organico total | %
Carbono organico total | mg/L | - | 3.6
Chumbo | mg/kg
Chumbo dissolvido | µg/L |  | <10.000
Chumbo dissolvido | mg/L | - | < 0.010
Chumbo total | µg/L | 10 | <10.00
Chumbo total | mg/L | 0.01 | < 0,010
Cianeto | µg/L |  | <1.000000
Cianeto | mg/L | - | < 0.0010
Cianobac. Quant | cel/mL | 20000
Cloreto total | µg/L | 250000 | 6100
Cloreto total | mg/L | 250 | 6.1
Clorofila a | µg/L | 10 | < 0.75
Clorofila a | mg/L | 0.01 | <0.000750
Cobalto | mg/kg
Cobalto dissolvido | mg/L | - | < 0.005
Cobalto total | mg/L | 0.05 | < 0.005
Cobre | mg/kg
Clorofila a | µg/L | 10 | < 0,75
Cobre dissolvido | mg/L | 0.009 | < 0,005
Cobre total | µg/L |  | <5.000
Cobre total | mg/L | - | < 0.005
Condutividade | µS/cm | - | 97
Condutividade | µS/cm |  | 97
Cor verdadeira | mgPt/L | 75 | 8
Cromo | mg/kg
Cromo dissolvido | µg/L |  | <10.000
Cromo dissolvido | mg/L | - | < 0.010
Cromo total | µg/L | 50 | <10.00
Cromo total | mg/L | 0.05 | < 0.010
DBO | mgO2/L | 5 | < 2,00
DDD | µg/kg
DDE | µg/kg
DDT | µg/kg
Densidade numerica | org/mL
Dieldrin | µg/kg
Diversidade de Shannon | H' - loge
Dominancia de Simpson | Lambda'
Dureza total | mgCaCO3/L | - | 25.4
Endrin | µg/kg
Equitabilidade | J'
Escherichia coli | NMP/1000mL | - | 20
Espessura de rejeito depositado | mm
Estroncio | mg/kg
Fenois totais | mg/kg
Feoftina | µg/L | - | < 0.75
Ferro | mg/kg
Ferro dissolvido | µg/L | 300 | <100.00
Ferro dissolvido | mg/L | 0.3 | < 0,100
Ferro II | mg/L | - | < 0.10
Ferro III | mg/L | - | 0.18
Ferro total | µg/L |  | 179
Ferro total | mg/L | - | 0.179
Fosforo dissolvido | mg/L | - | < 0.015
Ferro III | mg/L |  | 0.18
Ferro total | mg/L |  | 0.179
Fosforo total | mg/kg
Fosforo total | mg/L | 0.1 | < 0,015
gama-Clordano | µg/kg
HCH (alfa-HCH) | µg/kg
HCH (beta-HCH) | µg/kg
HCH (delta-HCH) | µg/kg
Lindano (gama-HCH) | µg/kg
Magnesio total | µg/L |  | 2400
Magnesio total | mg/L | - | 2.4
Manganes | mg/kg
Manganes dissolvido | µg/L |  | <10.000
Manganes dissolvido | mg/L | - | < 0.010
Manganes total | µg/L | 100 | 25
Manganes dissolvido | mg/L |  | < 0,010
Manganes total | mg/L | 0.1 | 0.025
Media da densidade | ind/m²
Mercurio | mg/kg | 0.1
Mercurio dissolvido | µg/L |  | < 0.20
Mercurio dissolvido | mg/L | - | <0.000200
Mercurio total | µg/L | 0.2 | <0.20
Mercurio total | mg/L | 0.0002 | < 0,0002
Metilmercurio | µg/L |  | < 0.00005
Molibdenio | mg/kg
Molibdenio dissolvido | mg/L | - | < 0.010
Molibdenio total | mg/L | - | < 0.010
Niquel | mg/kg
Niquel dissolvido | µg/L |  | <10.000
Niquel dissolvido | mg/L | - | < 0.010
Niquel total | µg/L | 25 | <10.00
Niquel total | mg/L | 0.025 | < 0.010
Nitrato | mg/L | 10 | 0.45
Nitrato (como N) | µg/L
Nitrato (como N) | mg/L
Nitrito | mg/L | 1 | < 0.006
Nitrito (como N) | µg/L
Nitrito (como N) | mg/L
Nitrogenio amoniacal | mg/L | * | < 0.20
Nitrogenio kjedahl total | mg/kg
Nitrogenio kjedahl total | mg/L | - | < 0,400
Nitrogenio organico | mg/L | - | < 0.400
Numero de taxons ()
Numero total de especies
Numero total de individuos
Oxigenio dissolvido | mg/L | 5 | 7
Oxigenio dissolvido saturado | % | - | 94
pH |  | 6--9 | 9
Polifostato | mg/L | - | < 0.30
Potencial redox | mV | - | 233
Prata | mg/kg
Prata dissolvido | mg/L | - | < 0.010
Prata total | µg/L | 10 | <10.000000
Prata total | mg/L | 0.01 | < 0.010
Salinidade
Selenio | mg/kg
Selenio dissolvido | mg/L | - | < 0.010
Selenio total | µg/L | 10 | <10.000000
Selenio total | mg/L | 0.01 | < 0.010
Sodio total | µg/L |  | 7000
Sodio total | mg/L | - | 7
Solidos | %
Solidos dissolvidos totais | µg/L | 500000 | <10000.000000
Solidos dissolvidos totais | mg/L | 500 | < 10
Solidos sedimentaveis | ml/L | - | < 0.10
Solidos suspensos totais | mg/L | 100 | < 10
Solidos totais | mg/L | - | < 10
Soma de PCB's | µg/kg
Somatoria HAP's | µg/kg
Sulfetos (como H2S nao dissociado) | mg/L | 0.002 | < 0.005
Sulfetos totais | mg/L | - | < 0.005
Temperatura ambiente | ºC | - | 32
Temperatura da amostra | ºC | - | 28
Teor de umidade | %
TPH total (C8 - C40) | mg/kg
Transparencia da agua | m
Turbidez | NTU | 100 | 13
Valor medio da riqueza | S
Vanadio | mg/kg
Vanadio dissolvido | µg/L |  | <10.000
Vanadio dissolvido | mg/L | - | < 0.010
Vanadio total | µg/L | 100 | <10.000
Vanadio total | mg/L | 0.1 | < 0.010
Zinco | mg/kg
Zinco dissolvido | µg/L |  | <10.000
Zinco dissolvido | mg/L | - | < 0.010
Zinco total | µg/L | 180 | <10.000000
Zinco total | mg/L | 0.18 | < 0.010

## T4-R.Doce
Parâmetros | Unidade | DN COPAM 01/08- Água Doce- Classe II | Trecho 4 - Rio Doce
|  |  | RDO-11 | RDO-12 | RDO-13 | RDO-14 | RDO-15 | RDO-16
|  |  | 2017-08-11 | 2017-08-11 | 2017-08-15 | 2017-08-15 | 2017-08-15 | 2017-08-18
Alcalinidade total | mgCCO3/L | - | 14 | 38 | 34 | 29 | 24
alfa-Clordano | µg/kg
Aluminio | mg/kg
Aluminio dissolvido | µg/L | 100 | <50.000 | <50.000 | <50.000 | <50.000 | <50.000
Aluminio dissolvido | mg/L | 0.1 | < 0,050 | < 0,050 | < 0,050 | < 0,050 | < 0,050
Aluminio total | mg/L | - | < 0.050 | < 0.050 | < 0.050 | < 0.050 | < 0.050
Aluminio total | µg/L |  | <50.000 | <50.000 | <50.000 | <50.000 | <50.000
Antimonio | mg/kg
Antimonio dissolvido | mg/L | - | < 0.005 | < 0.005 | < 0.005 | < 0.005 | < 0.005
Antimonio total | µg/L | 5 | <5.000000 | <5.000000 | <5.000000 | <5.000000 | <5.000000
Antimonio total | mg/L | 0.005 | < 0.005 | < 0.005 | < 0.005 | < 0.005 | < 0.005
Argilominerais
Arsenio | mg/kg
Arsenio dissolvido | µg/L |  | <10.000 | <10.000 | <10.000 | <10.000 | <10.000
Arsenio dissolvido | mg/L | - | < 0.010 | < 0.010 | < 0.010 | < 0.010 | < 0.010
Arsenio total | µg/L | 10 | <10.00 | <10.00 | <10.00 | <10.00 | <10.00
Arsenio total | mg/L | 0.01 | < 0.010 | < 0.010 | < 0.010 | < 0.010 | < 0.010
Bario | mg/kg
Bario dissolvido | µg/L |  | 24 | 22 | <20.000 | <20.000 | <20.000
Bario dissolvido | mg/L | - | 0.024 | 0.022 | < 0.020 | < 0.020 | < 0.020
Bario total | µg/L | 700 | 25 | 24 | 30 | 27 | 30
Bario total | mg/L | 0.7 | 0.025 | 0.024 | 0.03 | 0.027 | 0.03
Berilio | mg/kg
Berilio dissolvido | mg/L | - | < 0.004 | < 0.004 | < 0.004 | < 0.004 | < 0.004
Berilio total | µg/L | 40 | <4.000000 | <4.000000 | <4.000000 | <4.000000 | <4.000000
Berilio total | mg/L | 0.04 | < 0.004 | < 0.004 | < 0.004 | < 0.004 | < 0.004
BMWP
Boro | mg/kg
Boro dissolvido | mg/L | - | < 0.200 | < 0.200 | < 0.200 | < 0.200 | < 0.200
Boro total | µg/L | 500 | <200.000000 | <200.000000 | <200.000000 | <200.000000 | <200.000000
Boro total | mg/L | 0.5 | < 0.200 | < 0.200 | < 0.200 | < 0.200 | < 0.200
Cadmio | mg/kg
Cadmio dissolvido | µg/L |  | <1.000 | <1.000 | <1.000 | <1.000 | <1.000
Cadmio dissolvido | mg/L | - | < 0.0010 | < 0.0010 | < 0.0010 | < 0.0010 | < 0.0010
Cadmio total | µg/L | 1 | <1.00 | <1.00 | <1.00 | <1.00 | <1.00
Cadmio total | mg/L | 0.001 | < 0,0010 | < 0,0010 | < 0,0010 | < 0,0010 | < 0,0010
Calcio total | µg/L |  | 3100 | 2500 | 3900 | 3600 | 3400
Calcio total | mg/L | - | 3.1 | 2.5 | 3.9 | 3.6 | 3.4
Carbono organico dissolvido | mg/L | - | 3.4 | 2.9 | 2.7 | 2.3 | < 2.0
Carbono organico total | %
Carbono organico total | mg/L | - | 3.8 | 3.3 | 4.4 | 4 | 3.6
Chumbo | mg/kg
Chumbo dissolvido | µg/L |  | <10.000 | <10.000 | <10.000 | <10.000 | <10.000
Chumbo dissolvido | mg/L | - | < 0.010 | < 0.010 | < 0.010 | < 0.010 | < 0.010
Chumbo total | µg/L | 10 | <10.00 | <10.00 | <10.00 | <10.00 | <10.00
Chumbo total | mg/L | 0.01 | < 0,010 | < 0,010 | < 0,010 | < 0,010 | < 0,010
Cianeto | µg/L |  | <1.000000 | <1.000000 | <1.000000 | <1.000000 | <1.000000
Cianeto | mg/L | - | < 0.0010 | < 0.0010 | < 0.0010 | < 0.0010 | < 0.0010
Cianobac. Quant | cel/mL | 20000
Cloreto total | µg/L | 250000 | 5000 | 5300 | 6700 | 5600 | 7300
Cloreto total | mg/L | 250 | 5 | 5.3 | 6.7 | 5.6 | 7.3
Clorofila a | µg/L | 10 | < 0.75 | < 0.75 | < 0.75 | < 0.75 | < 0.75
Clorofila a | mg/L | 0.01 | <0.000750 | <0.000750 | <0.000750 | <0.000750 | <0.000750
Cobalto | mg/kg
Cobalto dissolvido | mg/L | - | < 0.005 | < 0.005 | < 0.005 | < 0.005 | < 0.005
Cobalto total | mg/L | 0.05 | < 0.005 | < 0.005 | < 0.005 | < 0.005 | < 0.005
Cobre | mg/kg
Clorofila a | µg/L | 10 | < 0,75 | < 0,75 | < 0,75 | < 0,75 | < 0,75
Cobre dissolvido | mg/L | 0.009 | < 0,005 | < 0,005 | < 0,005 | < 0,005 | < 0,005
Cobre total | µg/L |  | <5.000 | <5.000 | <5.000 | <5.000 | <5.000
Cobre total | mg/L | - | < 0.005 | < 0.005 | < 0.005 | < 0.005 | < 0.005
Condutividade | µS/cm | - | 92 | 94 | 94 | 97 | 95
Condutividade | µS/cm |  | 92 | 94 | 94 | 97 | 95
Cor verdadeira | mgPt/L | 75 | 8 | 6 | 7 | 9 | 6
Cromo | mg/kg
Cromo dissolvido | µg/L |  | <10.000 | <10.000 | <10.000 | <10.000 | <10.000
Cromo dissolvido | mg/L | - | < 0.010 | < 0.010 | < 0.010 | < 0.010 | < 0.010
Cromo total | µg/L | 50 | <10.00 | <10.00 | <10.00 | <10.00 | <10.00
Cromo total | mg/L | 0.05 | < 0.010 | < 0.010 | < 0.010 | < 0.010 | < 0.010
DBO | mgO2/L | 5 | 4.08 | < 2,00 | < 2,00 | < 2,00 | < 2,00
DDD | µg/kg
DDE | µg/kg
DDT | µg/kg
Densidade numerica | org/mL
Dieldrin | µg/kg
Diversidade de Shannon | H' - loge
Dominancia de Simpson | Lambda'
Dureza total | mgCaCO3/L | - | 14.3 | 12 | 16.7 | 16 | 15.5
Endrin | µg/kg
Equitabilidade | J'
Escherichia coli | NMP/100mL | 1000 | 68 | 68 | 390 | 68 | 68
Espessura de rejeito depositado | mm
Estroncio | mg/kg
Fenois totais | mg/kg
Feoftina | µg/L | - | < 0.75 | < 0.75 | < 0.75 | < 0.75 | < 0.75
Ferro | mg/kg
Ferro dissolvido | µg/L | 300 | <100.00 | <100.00 | <100.00 | <100.00 | <100.00
Ferro dissolvido | mg/L | 0.3 | < 0,100 | < 0,100 | < 0,100 | < 0,100 | < 0,100
Ferro II | mg/L | - | < 0.10 | < 0.10 | < 0.10 | < 0.10 | < 0.10
Ferro III | mg/L | - | 0.15 | 0.14 | 0.15 | < 0.10 | 0.22
Ferro total | µg/L |  | 149 | 142 | 149 | <100.000 | 221
Ferro total | mg/L | - | 0.149 | 0.142 | 0.149 | < 0.100 | 0.221
Fosforo dissolvido | mg/L | - | < 0.015 | < 0.015 | < 0.015 | < 0.015 | < 0.015
Ferro III | mg/L |  | 0.15 | 0.14 | 0.15 | < 0,10 | 0.22
Ferro total | mg/L |  | 0.149 | 0.142 | 0.149 | < 0,100 | 0.221
Fosforo total | mg/kg
Fosforo total | mg/L | 0.1 | < 0,015 | < 0,015 | < 0,015 | < 0,015 | < 0,015
gama-Clordano | µg/kg
HCH (alfa-HCH) | µg/kg
HCH (beta-HCH) | µg/kg
HCH (delta-HCH) | µg/kg
Lindano (gama-HCH) | µg/kg
Magnesio total | µg/L |  | 1600 | 1400 | 1700 | 1700 | 1700
Magnesio total | mg/L | - | 1.6 | 1.4 | 1.7 | 1.7 | 1.7
Manganes | mg/kg
Manganes dissolvido | µg/L |  | <10.000 | <10.000 | <10.000 | <10.000 | <10.000
Manganes dissolvido | mg/L | - | < 0.010 | < 0.010 | < 0.010 | < 0.010 | < 0.010
Manganes total | µg/L | 100 | 13 | 15 | 17 | 16 | 31
Manganes dissolvido | mg/L |  | < 0,010 | < 0,010 | < 0,010 | < 0,010 | < 0,010
Manganes total | mg/L | 0.1 | 0.013 | 0.015 | 0.017 | 0.016 | 0.031
Media da densidade | ind/m²
Mercurio | mg/kg | 0.1
Mercurio dissolvido | µg/L |  | < 0.20 | < 0.20 | < 0.20 | < 0.20 | < 0.20
Mercurio dissolvido | mg/L | - | <0.000200 | <0.000200 | <0.000200 | <0.000200 | <0.000200
Mercurio total | µg/L | 0.2 | <0.20 | <0.20 | <0.20 | <0.20 | <0.20
Mercurio total | mg/L | 0.0002 | < 0,0002 | < 0,0002 | < 0,0002 | < 0,0002 | < 0,0002
Metilmercurio | µg/L |  | < 0.00005 | < 0.00005 | < 0.00005 | < 0.00005 | < 0.00005
Molibdenio | mg/kg
Molibdenio dissolvido | mg/L | - | < 0.010 | < 0.010 | < 0.010 | < 0.010 | < 0.010
Molibdenio total | mg/L | - | < 0.010 | < 0.010 | < 0.010 | < 0.010 | < 0.010
Niquel | mg/kg
Niquel dissolvido | µg/L |  | <10.000 | <10.000 | <10.000 | <10.000 | <10.000
Niquel dissolvido | mg/L | - | < 0.010 | < 0.010 | < 0.010 | < 0.010 | < 0.010
Niquel total | µg/L | 25 | <10.00 | <10.00 | <10.00 | <10.00 | <10.00
Niquel total | mg/L | 0.025 | < 0.010 | < 0.010 | < 0.010 | < 0.010 | < 0.010
Nitrato | mg/L | 10 | 0.59 | 0.63 | 0.75 | 0.63 | 0.74
Nitrato (como N) | µg/L |  | Trecho 4 - Rio Doce RDO-13: 750; Trecho 4 - Rio Doce RDO-14: 630; Trecho 4 - Rio Doce RDO-15: 740
Nitrato (como N) | mg/L
Nitrito | mg/L | 1 | < 0.006 | < 0.006 | 0.094 | < 0.006 | 0.086
Nitrito (como N) | µg/L |  | Trecho 4 - Rio Doce RDO-13: 94; Trecho 4 - Rio Doce RDO-14: <6.000000; Trecho 4 - Rio Doce RDO-15: 86
Nitrito (como N) | mg/L
Nitrogenio amoniacal | mg/L | * | < 0.20 | < 0.20 | < 0.20 | < 0.20 | < 0.20
Nitrogenio kjedahl total | mg/kg
Nitrogenio kjedahl total | mg/L | - | < 0,400 | 0.815 | < 0,400 | 0.595 | < 0,400
Nitrogenio organico | mg/L | - | < 0.400 | 0.815 | < 0.400 | 0.595 | < 0.400
Numero de taxons ()
Numero total de especies
Numero total de individuos
Oxigenio dissolvido | mg/L | 5 | 8 | 8 | 7 | 7 | 7
Oxigenio dissolvido saturado | % | - | 98 | 94 | 104 | 110 | 100
pH |  | 6--9 | 7 | 8 | 7 | 8 | 7
Polifostato | mg/L | - | < 0.30 | < 0.30 | < 0.30 | < 0.30 | < 0.30
Potencial redox | mV | - | 288 | 225 | 215 | 250 | 254
Prata | mg/kg
Prata dissolvido | mg/L | - | < 0.010 | < 0.010 | < 0.010 | < 0.010 | < 0.010
Prata total | µg/L | 10 | <10.000000 | <10.000000 | <10.000000 | <10.000000 | <10.000000
Prata total | mg/L | 0.01 | < 0.010 | < 0.010 | < 0.010 | < 0.010 | < 0.010
Salinidade
Selenio | mg/kg
Selenio dissolvido | mg/L | - | < 0.010 | < 0.010 | < 0.010 | < 0.010 | < 0.010
Selenio total | µg/L | 10 | <10.000000 | <10.000000 | <10.000000 | <10.000000 | <10.000000
Selenio total | mg/L | 0.01 | < 0.010 | < 0.010 | < 0.010 | < 0.010 | < 0.010
Sodio total | µg/L |  | 11000 | 10000 | 13000 | 13000 | 13000
Sodio total | mg/L | - | 11 | 10 | 13 | 13 | 13
Solidos | %
Solidos dissolvidos totais | µg/L | 500000 | 74000 | <10000.000000 | 16000 | 74000 | 73000
Solidos dissolvidos totais | mg/L | 500 | 74 | < 10 | 16 | 74 | 73
Solidos sedimentaveis | ml/L | - | < 0.10 | < 0.10 | < 0.10 | < 0.10 | < 0.10
Solidos suspensos totais | mg/L | 100 | < 10 | 10 | < 10 | < 10 | < 10
Solidos totais | mg/L | - | 76 | 10 | 16 | 74 | 73
Soma de PCB's | µg/kg
Somatoria HAP's | µg/kg
Sulfetos (como H2S nao dissociado) | mg/L | 0.002 | < 0.005 | < 0.005 | < 0.005 | < 0.005 | < 0.005
Sulfetos totais | mg/L | - | < 0.005 | < 0.005 | < 0.005 | < 0.005 | < 0.005
Temperatura ambiente | ºC | - | 25 | 24 | 29 | 30 | 24
Temperatura da amostra | ºC | - | 23 | 23 | 23 | 23 | 23
Teor de umidade | %
TPH total (C8 - C40) | mg/kg
Transparencia da agua | m
Turbidez | NTU | 100 | 17 | 9 | 20 | 15 | 19
Valor medio da riqueza | S
Vanadio | mg/kg
Vanadio dissolvido | µg/L |  | <10.000 | <10.000 | <10.000 | <10.000 | <10.000
Vanadio dissolvido | mg/L | - | < 0.010 | < 0.010 | < 0.010 | < 0.010 | < 0.010
Vanadio total | µg/L | 100 | <10.000 | <10.000 | <10.000 | <10.000 | <10.000
Vanadio total | mg/L | 0.1 | < 0.010 | < 0.010 | < 0.010 | < 0.010 | < 0.010
Zinco | mg/kg
Zinco dissolvido | µg/L |  | <10.000 | <10.000 | <10.000 | <10.000 | <10.000
Zinco dissolvido | mg/L | - | < 0.010 | < 0.010 | < 0.010 | < 0.010 | < 0.010
Zinco total | µg/L | 180 | <10.000000 | <10.000000 | 21 | <10.000000 | <10.000000
Zinco total | mg/L | 0.18 | < 0.010 | < 0.010 | 0.021 | < 0.010 | < 0.010