## LMN01
Parâmetros | Unidades | CONAMA 357/05 - Água Doce - Classe II | Pós Rompimento LMN01 (Coincidente IEMA/Samarco- Lagoa Monsaras 1) |  |  | LMN 01
[6 empty] | 2017-08-16 | 2017-08-16 | 2017-09-25 | 2017-10-20
[6 empty] | 16:00 | 17:40 | 12:30 | 11:30
[6 empty] | Profundidade I | Profundidade II | Profundidade I | Profundidade I
|  |  | Méd | Min | Máx | 1,08 m | 6,25 m | 0,54 m | 0,864m
Alcalinidade total | mgCaCO3/L | - | - | - | - | 46 | 49 | 36 | 39
Aluminio dissolvido | mg/L | 0.1 | 0.067882 | 0.011 | 0.38 | <0,050 | <0,050 | <0,050 | <0,050
Aluminio total | mg/L | - | 0.026 | 0.024 | 0.028 | <0,050 | <0,050 | <0,050 | <0,050
Antimonio dissolvido | mg/L | - | 0.011 | 0.011 | 0.011 | <0,005 | <0,005 | <0,005 | <0,005
Antimonio total | mg/L | 0.005 | - | - | - | <0,005 | <0,005 | <0,005 | <0,005
Arsenio dissolvido | mg/L | - | - | - | - | <0,010 | <0,010 | <0,010 | <0,010
Arsenio total | mg/L | 0.01 | - | - | - | <0,010 | <0,010 | <0,010 | <0,010
Bario dissolvido | mg/L | - | - | - | - | 0.069 | 0.077 | 0.044 | 0.04
Bario total | mg/L | 0.7 | - | - | - | 0.085 | 0.08 | 0.052 | 0.05
Berilio dissolvido | mg/L | - | - | - | - | <0,004 | <0,004 | <0,004 | <0,004
Berilio total | mg/L | 0.04 | - | - | - | <0,004 | <0,004 | <0,004 | <0,004
Boro dissolvido | mg/L | - | - | - | - | <0,200 | <0,200 | <0,200 | <0,200
Boro total | mg/L | 0.5 | 0.467 | 0.077 | 1.196 | <0,200 | <0,200 | <0,200 | <0,200
Cadmio dissolvido | mg/L | - | - | - | - | <0,0010 | <0,0010 | <0,0010 | <0,0010
Cadmio total | mg/L | 0.001 | - | - | - | <0,0010 | <0,0010 | <0,0010 | <0,0010
Calcio total | mg/L | - | - | - | - | 25 | 22 | 8.8 | 7.8
Carbono organico dissolvido | mg/L | - | - | - | - | 6.5 | 5.9 | 3.8 | 5.6
Carbono organico total | mg/L | - | - | - | - | 7 | 7 | 4.8 | 6.4
Chumbo dissolvido | mg/L | - | - | - | - | <0,010 | <0,010 | <0,010 | <0,010
Chumbo total | mg/L | 0.01 | 0.02 | 0.02 | 0.02 | <0,010 | <0,010 | <0,010 | <0,010
Cianeto | mg/L | 0.005 | - | - | - | <0,0010 | <0,0010 | <0,0010 | <0,0010
Cianobactérias Quant. | - | - | - | - | - | - | - | - | -
Cloreto total | mg/L | 250 | - | - | - | 829 | 816 | 139 | 201
Clorofila a | µg/L | 30 | - | - | - | <0,75 | <0,75 | <0,75 | <0,75
Cobalto dissolvido | mg/L | - | - | - | - | <0,005 | <0,005 | <0,005 | <0,005
Cobalto total | mg/L | 0.05 | - | - | - | <0,005 | <0,005 | <0,005 | <0,005
Cobre dissolvido | mg/L | 0.009 | 0.01915 | 0.0023 | 0.036 | <0,005 | <0,005 | <0,005 | <0,005
Cobre total | mg/L | - | - | - | - | <0,005 | <0,005 | <0,005 | <0,005
Condutividade | µS/cm | - | 9804.2346 | 5.81 | 100000 | 3183 | 2141 | 634 | 780
Cor verdadeira | mgPt/L | 75 | 11.6024 | 0.78 | 33 | 8 | 8 | 9 | 7
Cromo dissolvido | mg/L | - | - | - | - | <0,010 | <0,010 | <0,010 | <0,010
Cromo total | mg/L | 0.05 | - | - | - | <0,010 | <0,010 | <0,010 | <0,010
DBO | mgO2/L | ≤ 5 | 3.8477 | 2.3 | 7.96 | <2,00 | <2,00 | <2,00 | <2,00
Dureza total | mgCaCO3/L | - | - | - | - | 284.8 | 256.7 | 71.4 | 73
Escherichia coli | NMP/100mL | 1000 | - | - | - | 390 | 2200 | 790 | 78
Feoftina | µg/L | - | - | - | - | <0,75 | <0,75 | <0,75 | <0,75
Ferro dissolvido | mg/L | 0.3 | 0.24193 | 0.014 | 1.32 | <0,100 | <0,100 | <0,100 | <0,100
Ferro II | mg/L | - | - | - | - | <0,10 | <0,10 | 0.15 | <0,10
Ferro III | mg/L | - | - | - | - | 0.35 | 0.31 | 0.84 | 0.76
Ferro total | mg/L | - | - | - | - | 0.348 | 0.311 | 0.99 | 0.755
Fosforo dissolvido | mg/L | - | - | - | - | <0,015 | <0,015 | <0,015 | <0,015
Fosforo total | mg/L | 0.03 | 0.066643 | 0.014 | 0.207 | <0,015 | <0,015 | <0,015 | <0,015
Magnesio total | mg/L | - | 0.39333 | 0.016 | 0.725 | 54 | 49 | 12 | 13
Manganes dissolvido | mg/L | - | - | - | - | 0.059 | 0.116 | 0.133 | 0.119
Manganes total | mg/L | 0.1 | 0.28471 | 0.015 | 0.655 | 0.193 | 0.176 | 0.173 | 0.154
Mercurio dissolvido | mg/L |  | - | - | - | <0,0002 | <0,0002 | <0,0002 | <0,0002
Mercurio total | mg/L | 0.0002 | - | - | - | <0,0002 | <0,0002 | <0,0002 | <0,0002
Metilmercurio | µg/L | - | - | - | - | 0.00021 | <0,00005 | <0,00005 | <0,00005
Molibdenio dissolvido | mg/L | - | - | - | - | <0,010 | <0,010 | <0,010 | <0,010
Molibdenio total | mg/L | - | - | - | - | <0,010 | <0,010 | <0,010 | <0,010
Niquel dissolvido | mg/L | - | - | - | - | <0,010 | <0,010 | <0,010 | <0,010
Niquel total | mg/L | 0.025 | - | - | - | <0,010 | <0,010 | <0,010 | <0,010
Nitrato | mg/L | 10 | 0.41556 | 0.02 | 1.03 | <2,2 | <2,2 | <0,55 | <0,55
Nitrito | mg/L | 1 | 0.03375 | 0.006 | 0.068 | <0,120 | <0,120 | <0,030 | <0,030
Nitrogenio amoniacal | mg/L | * | 0.4921 | 0.02 | 1.57 | <0,20 | <0,20 | <0,20 | <0,20
Nitrogenio kjedahl total | mg/L | - | - | - | - | <0,400 | <0,400 | <0,400 | <0,400
Nitrogenio organico | mg/L | - | - | - | - | <0,400 | <0,400 | <0,400 | <0,400
Oxigenio dissolvido | mg/L | ≥ 5 | 5.6144 | 2.5 | 9.2 | 6.6 | 6.1 | 4.3 | 6.8
Oxigenio dissolvido saturado | % | - | - | - | - | 63 | 65 | 58 | 102
pH | - | 6,0-9,0 | 7.3124 | 6.79 | 8.13 | 7.2 | 7.1 | 6.1 | 6.9
Polifostato | mg/L | - | - | - | - | <0,30 | <0,30 | <0,30 | <0,03
Potencial redox | mV | - | 24.2867 | -71.2 | 217 | 170 | 168 | 170 | 206.9
Prata dissolvido | mg/L | - | - | - | - | <0,010 | <0,010 | <0,010 | <0,010
Prata total | mg/L | - | - | - | - | <0,010 | <0,010 | <0,010 | <0,010
Salinidade | mg/L | - | 5.0092 | 0.26 | 10.58 | - | - | - | -
Selenio dissolvido | mg/L | - | - | - | - | <0,010 | <0,010 | <0,010 | <0,010
Selenio total | mg/L | 0.01 | - | - | - | <0,010 | <0,010 | <0,010 | <0,010
Sodio total | mg/L | - | - | - | - | 429 | 412 | 114 | 100
Solidos dissolvidos totais | mg/L | 500 | 3756.0686 | 4 | 13203 | 1440 | 1572 | 306 | 450
Solidos sedimentaveis | ml/L | - | 0.5 | 0.5 | 0.5 | <0,10 | <0,10 | <0,10 | <0,10
Solidos suspensos totais | mg/L | - | 26.0556 | 1.2 | 169 | <10 | <10 | <10 | <10
Solidos totais | mg/L | - | 3995.7174 | 8.348 | 13208 | 1505 | 1572 | 306 | 450
Sulfetos (como H2S nao dissociado) | mg/L | 0.002 | 0.0022 | 0.002 | 0.0024 | <0,002 | <0,002 | <0,002 | <0,002
Sulfetos totais | mg/L | - | - | - | - | <0,005 | <0,002 | <0,002 | <0,002
Temperatura ambiente | °C | - | - | - | - | 22 | 22 | 27 | 29.8
Temperatura da amostra | °C | - | 27.3222 | 23.1 | 30.5 | 22 | 22 | 26 | 25.3
Transparencia da agua | m | - | - | - | - | 2 | 2 | 1 | 1.6
Turbidez | NTU | 100 | 27.4426 | 0.95 | 569 | 6 | 6 | 12 | 4.53
Vanadio dissolvido | mg/L | - | 0.015 | 0.015 | 0.015 | <0,010 | <0,010 | <0,010 | <0,010
Vanadio total | mg/L | 0.1 | - | - | - | <0,010 | <0,010 | <0,010 | <0,010
Vazão | - | - | - | - | - | - | - | - | -
Zinco dissolvido | mg/L | - | 0.044889 | 0.03 | 0.131 | 0.015 | <0,010 | <0,010 | <0,010
Zinco total | mg/L | 0.18 | 0.043 | 0.014 | 0.068 | 0.017 | 0.05 | <0,010 | <0,010
Nota: (nitrogênio amoniacal)* 3,7mg/L N, para pH ≤ 7,5 ; 2,0 mg/L N, para 7,5 < pH ≤ 8,0 ; 1,0 mg/L N, para 8,0 < pH ≤ 8,5; 0,5 mg/L N, para pH > 8,5

## LMN02
Parâmetros | Unidades | CONAMA 357/05 - Água Doce - Classe II | Pós Rompimento LMN02-Coincidente IEMA/Samarco- Lagoa Monsaras 2 |  |  | LMN 02
[6 empty] | 2017-08-16 | 2017-08-16 | 2017-09-25 | 2017-10-20
[6 empty] | 14:58 | 15:30 | 11:20 | 10:00
[6 empty] | Profundidade I | Profundidade II | Profundidade I | Profundidade II
[6 empty] | 0,486 m | 2,850 m | 0,29 m | 0,864 m
Alcalinidade total | mgCaCO3/L |  |  |  |  | 64 | 64 | 70 | 64
Aluminio dissolvido | mg/L | 0.1 | 0.034111 | 0.01 | 0.16 | <0,050 | <0,050 | <0,050 | <0,050
Aluminio total | mg/L |  |  |  |  | <0,050 | <0,050 | <0,050 | <0,050
Antimonio dissolvido | mg/L |  |  |  |  | <0,005 | <0,005 | <0,005 | <0,005
Antimonio total | mg/L | 0.005 |  |  |  | <0,005 | <0,005 | <0,005 | <0,005
Arsenio dissolvido | mg/L |  |  |  |  | <0,010 | <0,010 | <0,010 | <0,010
Arsenio total | mg/L | 0.01 |  |  |  | <0,010 | <0,010 | <0,010 | <0,010
Bario dissolvido | mg/L |  |  |  |  | 0.078 | 0.065 | 0.074 | 0.046
Bario total | mg/L | 0.7 |  |  |  | 0.08 | 0.07 | 0.079 | 0.06
Berilio dissolvido | mg/L |  |  |  |  | <0,004 | <0,004 | <0,004 | <0,004
Berilio total | mg/L | 0.04 |  |  |  | <0,004 | <0,004 | <0,004 | <0,004
Boro dissolvido | mg/L |  |  |  |  | <0,200 | 0.387 | 0.451 | <0,200
Boro total | mg/L | 0.5 | 70.9163 | 0.32 | 1052 | <0,200 | 0.399 | 0.452 | 0.341
Cadmio dissolvido | mg/L |  |  |  |  | <0,0010 | <0,0010 | <0,0010 | <0,0010
Cadmio total | mg/L | 0.001 |  |  |  | <0,0010 | <0,0010 | <0,0010 | <0,0010
Calcio total | mg/L |  |  |  |  | 22 | 39 | 45 | 26
Carbono organico dissolvido | mg/L |  |  |  |  | 8.6 | 5.5 | 6.9 | 12
Carbono organico total | mg/L |  |  |  |  | 10 | 12 | 9.1 | 13
Chumbo dissolvido | mg/L |  |  |  |  | <0,010 | <0,010 | <0,010 | <0,010
Chumbo total | mg/L | 0.01 |  |  |  | <0,010 | <0,010 | <0,010 | <0,010
Cianeto | mg/L | 0.005 |  |  |  | <0,0010 | <0,0010 | <0,0010 | <0,0010
Cloreto total | mg/L | 250 |  |  |  | 806 | 1572 | 1373 | 1250
Clorofila a | µg/L | 30 |  |  |  | <0,75 | <0,75 | <0,75 | <0,75
Cobalto dissolvido | mg/L |  |  |  |  | <0,005 | <0,005 | <0,005 | <0,005
Cobalto total | mg/L | 0.05 |  |  |  | <0,005 | <0,005 | <0,005 | <0,005
Cobre dissolvido | mg/L | 0.009 |  |  |  | <0,005 | <0,005 | <0,005 | <0,005
Cobre total | mg/L |  |  |  |  | <0,005 | <0,005 | <0,005 | <0,005
Condutividade | µS/cm |  | 14404.4723 | 4.04 | 85000 | 5900 | 5960 | 6225 | 4826
Cor verdadeira | mgPt/L | 75 | 11.4725 | 3.95 | 21 | 14 | 16 | 11 | 12
Cromo dissolvido | mg/L |  |  |  |  | <0,010 | <0,010 | <0,010 | <0,010
Cromo total | mg/L | 0.05 |  |  |  | <0,010 | <0,010 | <0,010 | <0,010
DBO | mgO2/L | ≤ 5 | 4.91 | 2.3 | 43 | <2,00 | <2,00 | <2,00 | <2,00
Dureza total | mgCaCO3/L |  |  |  |  | 260.8 | 509.2 | 561.2 | 324.4
Escherichia coli | NMP/100mL | 1000 |  |  |  | 20 | <18 | 790 | 2800
Feoftina | µg/L |  |  |  |  | <0,75 | <0,75 | <0,75 | <0,75
Ferro dissolvido | mg/L | 0.3 | 0.10325 | 0.018 | 0.449 | <0,100 | <0,100 | <0,100 | <0,100
Ferro II | mg/L |  |  |  |  | <0,10 | <0,10 | <0,10 | <0,10
Ferro III | mg/L |  |  |  |  | 0.33 | 0.16 | 0.23 | <0,10
Ferro total | mg/L |  |  |  |  | 0.331 | 0.164 | 0.229 | <0,100
Fosforo dissolvido | mg/L |  |  |  |  | <0,015 | <0,015 | <0,015 | <0,015
Fosforo total | mg/L | 0.03 | 0.0381 | 0.011 | 0.15 | <0,015 | <0,015 | <0,015 | <0,015
Magnesio total | mg/L |  | 0.1305 | 0.087 | 0.174 | 50 | 100 | 109 | 63
Manganes dissolvido | mg/L |  | 0.057 | 0.057 | 0.057 | 0.175 | <0,010 | <0,010 | <0,010
Manganes total | mg/L | 0.1 | 0.12027 | 0.025 | 0.377 | 0.182 | 0.073 | 0.085 | 0.033
Mercurio dissolvido | mg/L |  |  |  |  | <0,0002 | <0,0002 | <0,0002 | <0,0002
Mercurio total | mg/L | 0.0002 |  |  |  | <0,0002 | <0,0002 | <0,0002 | <0,0002
Metilmercurio | µg/L |  |  |  |  | <0,00005 | <0,00005 | <0,00005 | <0,00005
Molibdenio dissolvido | mg/L |  |  |  |  | <0,010 | <0,010 | <0,010 | <0,010
Molibdenio total | mg/L |  |  |  |  | <0,010 | <0,010 | <0,010 | <0,010
Niquel dissolvido | mg/L |  |  |  |  | <0,010 | <0,010 | <0,010 | <0,010
Niquel total | mg/L | 0.025 |  |  |  | <0,010 | <0,010 | <0,010 | <0,010
Nitrato | mg/L | 10 | 0.52083 | 0.03 | 0.8 | <2,2 | <5,5 | <5,5 | <2,8
Nitrito | mg/L | 1 | 0.15 | 0.02 | 0.28 | <0,120 | <0,300 | <0,300 | <0,150
Nitrogenio amoniacal | mg/L | * | 0.62 | 0.62 | 1.04 | <0,20 | <0,20 | <0,20 | <0,20
Nitrogenio kjedahl total | mg/L |  |  |  |  | <0,400 | 1.29 | <0,400 | <0,400
Nitrogenio organico | mg/L |  |  |  |  | <0,400 | 1.29 | <0,400 | <0,400
Oxigenio dissolvido | mg/L | ≥ 5 | 7.2141 | 4.5 | 13.2 | 7.6 | 7.1 | 5.5 | 6.9
Oxigenio dissolvido saturado | % |  |  |  |  | 103 | 101 | 74 | 84.4
pH | - | 6,0-9,0 | 7.9007 | 6.6 | 8.89 | 8.3 | 8.4 | 6.1 | 7.6
Polifostato | mg/L |  |  |  |  | <0,30 | <0,30 | <0,30 | <0,30
Potencial redox | mV |  | -9.0615 | -112.3 | 221 | 207 | 181 | 230 | 156
Prata dissolvido | mg/L |  |  |  |  | <0,010 | <0,010 | <0,010 | <0,010
Prata total | mg/L |  |  |  |  | <0,010 | <0,010 | <0,010 | <0,010
Salinidade | mg/L |  | 8.1508 | 0.2 | 14.44 | 3 | 3 | 3 | 2.58
Selenio dissolvido | mg/L |  |  |  |  | <0,010 | <0,010 | <0,010 | <0,010
Selenio total | mg/L | 0.01 |  |  |  | <0,010 | <0,010 | <0,010 | <0,010
Sodio total | mg/L |  |  |  |  | 383 | 952 | 886 | 714
Solidos dissolvidos totais | mg/L | 500 | 6280.1733 | 8 | 15304.4 | 3412 | 3698 | 3297 | 2525
Solidos sedimentaveis | ml/L |  |  |  |  | <0,10 | <0,10 | <0,10 | <0,10
Solidos suspensos totais | mg/L |  | 15.675 | 3.2 | 68 | <10 | 12 | 18 | <10
Solidos totais | mg/L |  | 5322.365 | 13.3 | 15308 | <10 | 3710 | 3315 | 2526
Sulfetos (como H2S nao dissociado) | mg/L | 0.002 |  |  |  | <0,002 | <0,002 | <0,002 | <0,002
Sulfetos totais | mg/L |  |  |  |  | 0.002 | 0.002 | <0,002 | <0,002
Temperatura ambiente | °C |  |  |  |  | 23 | 23 | 26 | 29.6
Temperatura da amostra | °C |  | 26.43 | 21.9 | 29.6 | 23 | 23 | 25 | 25.6
Transparencia da agua | m |  |  |  |  | 0.9 | 2.2 | 0.54 | 1.6
Turbidez | NTU | 100 | 5.3729 | 0.58 | 15.3 | 8 | 7 | 10 | 4.53
Vanadio dissolvido | mg/L |  |  |  |  | <0,010 | <0,010 | <0,010 | <0,010
Vanadio total | mg/L | 0.1 |  |  |  | <0,010 | <0,010 | <0,010 | <0,010
Zinco dissolvido | mg/L |  |  |  |  | <0,010 | <0,010 | <0,010 | <0,010
Zinco total | mg/L | 0.18 | 0.03285 | 0.013 | 0.047 | 0.024 | <0,010 | 0.047 | <0,010
Nota: (nitrogênio amoniacal)* 3,7mg/L N, para pH ≤ 7,5 ; 2,0 mg/L N, para 7,5 < pH ≤ 8,0 ; 1,0 mg/L N, para 8,0 < pH ≤ 8,5; 0,5 mg/L N, para pH > 8,5