## LJP01
Parâmetros | Unidades | CONAMA 357/05 - Água Doce - Classe II | LJP 01
|  |  | 2017-08-18 | 2017-08-18 | 2017-09-20 | 2017-10-18
|  |  | 16:36 | 16:54 | 16:40 | 16:58
|  |  | Profundidade I | Profundidade II | Profundidade I | Profundidade I
|  |  | 0,27 m | 2,75 m | 0,11m | 0,324 m
Alcalinidade total | mgCaCO3/L | - | 20 | 23 | 18 | 18
Aluminio dissolvido | mg/L | 0.1 | 0.055 | 0.055 | <0,050 | <0,050
Aluminio total | mg/L | - | 0.473 | 0.353 | 0.615 | 0.721
Antimonio dissolvido | mg/L | - | <0,005 | <0,005 | <0,005 | <0,005
Antimonio total | mg/L | 0.005 | <0,005 | <0,005 | <0,005 | <0,005
Arsenio dissolvido | mg/L | - | <0,010 | <0,010 | <0,010 | <0,010
Arsenio total | mg/L | 0.01 | <0,010 | <0,010 | <0,010 | <0,010
Bario dissolvido | mg/L | - | 0.03 | 0.029 | 0.032 | 0.031
Bario total | mg/L | 0.7 | 0.037 | 0.034 | 0.04 | 0.039
Berilio dissolvido | mg/L | - | <0,004 | <0,004 | <0,004 | <0,004
Berilio total | mg/L | 0.04 | <0,004 | <0,004 | <0,004 | <0,004
Boro dissolvido | mg/L | - | <0,200 | <0,200 | <0,200 | <0,200
Boro total | mg/L | 0.5 | <0,200 | <0,200 | <0,200 | <0,200
Cadmio dissolvido | mg/L | - | <0,0010 | <0,0010 | <0,0010 | <0,0010
Cadmio total | mg/L | 0.001 | <0,0010 | <0,0010 | <0,0010 | <0,0010
Calcio total | mg/L | - | 2.2 | 1.7 | 1.9 | 1.7
Carbono organico dissolvido | mg/L | - | <2,0 | <2,0 | 3.1 | 3.9
Carbono organico total | mg/L | - | 5 | 4.7 | 6 | 5.3
Chumbo dissolvido | mg/L | - | <0,010 | <0,010 | <0,010 | <0,010
Chumbo total | mg/L | 0.01 | <0,010 | <0,010 | <0,010 | <0,010
Cianeto | mg/L | 0.005 | <0,0010 | <0,0010 | <0,0010 | <0,0010
Cianobac. Quant | - | - | - | - | - | -
Cloreto total | mg/L | 250 | 15 | 15 | 12 | 15
Clorofila a | µg/L | 30 | <0,75 | <0,75 | <0,75 | <0,75
Cobalto dissolvido | mg/L | - | <0,005 | <0,005 | <0,005 | <0,005
Cobalto total | mg/L | 0.05 | <0,005 | <0,005 | <0,005 | <0,005
Cobre dissolvido | mg/L | 0.009 | <0,005 | <0,005 | <0,005 | <0,005
Cobre total | mg/L | - | <0,005 | <0,005 | <0,005 | <0,005
Condutividade | µS/cm | - | 104 | 104 | 94 | 90
Cor verdadeira | mgPt/L | 75 | 52 | 41 | 15 | <5,0
Cromo dissolvido | mg/L | - | <0,010 | <0,010 | <0,010 | <0,010
Cromo total | mg/L | 0.05 | <0,010 | <0,010 | <0,010 | <0,010
DBO | mgO2/L | ≤ 5 | <2,00 | 3.42 | <2,00 | <2,00
Dureza total | mgCaCO3/L | - | 13.7 | 11.7 | 13 | 12.9
Escherichia coli | NMP/100mL | 1000 | 45 | <18 | <18 | 490
Feoftina | µg/L | - | <0,75 | <0,75 | <0,75 | <0,75
Ferro dissolvido | mg/L | 0.3 | <0,100 | <0,100 | <0,100 | <0,100
Ferro II | mg/L | - | <0,10 | <0,10 | 0.1 | <0,10
Ferro III | mg/L | - | 0.66 | 0.6 | 1 | 1.1
Ferro total | mg/L | - | 0.656 | 0.598 | 1 | 1.1
Fosforo dissolvido | mg/L | - | <0,015 | <0,015 | <0,015 | <0,015
Fosforo total | mg/L | 0.03 | <0,015 | <0,015 | <0,015 | <0,015
Magnesio total | mg/L | - | 2 | 1.8 | 2 | 2.1
Manganes dissolvido | mg/L | - | <0,010 | <0,010 | <0,010 | <0,010
Manganes total | mg/L | 0.1 | 0.016 | <0,010 | <0,010 | 0.013
Mercurio dissolvido | mg/L | - | <0,0002 | <0,0002 | <0,0002 | <0,0002
Mercurio total | mg/L | 0.0002 | <0,0002 | <0,0002 | <0,0002 | <0,0002
Metilmercurio | µg/L | - | <0,00005 | <0,00005 | <0,00005 | 0.00025
Molibdenio dissolvido | mg/L | - | <0,010 | <0,010 | <0,010 | <0,010
Molibdenio total | mg/L | - | <0,010 | <0,010 | <0,010 | <0,010
Niquel dissolvido | mg/L | - | <0,010 | <0,010 | <0,010 | <0,010
Niquel total | mg/L | 0.025 | <0,010 | <0,010 | <0,010 | <0,010
Nitrato | mg/L | 10 | 0.14 | 0.11 | <0,11 | <0,11
Nitrito | mg/L | 1 | 0.087 | 0.091 | <0,006 | <0,006
Nitrogenio amoniacal | mg/L | * | <0,20 | <0,20 | <0,20 | <0,20
Nitrogenio kjedahl total | mg/L | - | <0,400 | <0,400 | <0,400 | <0,400
Nitrogenio organico | mg/L | - | <0,400 | <0,400 | <0,400 | <0,400
Oxigenio dissolvido | mg/L | ≥ 5 | 6.5 | 6.3 | 4.07 | 6.8
Oxigenio dissolvido saturado | % | - | 100 | 101 | 58 | 84.3
pH | - | 6,0-9,0 | 7.4 | 7.1 | 7.53 | 7.2
Polifostato | mg/L | - | <0,30 | <0,30 | <0,30 | <0,03
Potencial redox | mV | - | 212 | 210 | 289 | 254
Prata dissolvido | mg/L | - | <0,010 | <0,010 | <0,010 | <0,010
Prata total | mg/L | - | <0,010 | <0,010 | <0,010 | <0,010
Salinidade | mg/L | -
Selenio dissolvido | mg/L | - | <0,010 | <0,010 | <0,010 | <0,010
Selenio total | mg/L | 0.01 | <0,010 | <0,010 | <0,010 | <0,010
Sodio total | mg/L | - | 13 | 12 | 10 | 13
Solidos dissolvidos totais | mg/L | 500 | 66 | 97 | 88 | 71
Solidos sedimentaveis | ml/L | - | <0,10 | <0,10 | <0,10 | <0,10
Solidos suspensos totais | mg/L | - | <10 | <10 | <10 | <10
Solidos totais | mg/L | - | 68 | 97 | 90 | 72
Sulfetos (como H2S nao dissociado) | mg/L | 0.002 | <0,002 | <0,002 | <0,002 | <0,002
Sulfetos totais | mg/L | - | 0.005 | <0,005 | <0,002 | <0,002
Temperatura ambiente | °C | - | 25 | 25 | 24 | 29.1
Temperatura da amostra | °C | - | 25 | 25 | 24 | 25.4
Transparencia da agua | m | - | 0.5 | 0.5 | 0.2 | 0.6
Turbidez | NTU | 100 | 40 | 40 | 47 | 39
Vanadio dissolvido | mg/L | - | <0,010 | <0,010 | <0,010 | <0,010
Vanadio total | mg/L | 0.1 | <0,010 | <0,010 | <0,010 | <0,010
Vazão | - | - | - | - | - | -
Zinco dissolvido | mg/L | - | <0,010 | <0,010 | <0,010 | <0,010
Zinco total | mg/L | 0.18 | 0.074 | 0.027 | <0,010 | <0,010
Nota: (nitrogênio amoniacal)* 3,7mg/L N, para pH ≤ 7,5 ; 2,0 mg/L N, para 7,5 < pH ≤ 8,0 ; 1,0 mg/L N, para 8,0 < pH ≤ 8,5; 0,5 mg/L N, para pH > 8,5

## LJP02
Parâmetros | Unidades | CONAMA 357/05 - Água Doce - Classe II | LJP 02
|  |  | 2017-08-18 | 2017-09-20 | 2017-09-20 | 2017-10-18
|  |  | 15:30 | 15:30 | 15:40 | 17:50
|  |  | Profundidade I | Profundidade I | Profundidade II | Profundidade I
|  |  | 0,54 m | 0,11 m | 4,3 m | 0.324
Alcalinidade total | mgCaCO3/L | - | 24 | 6 | 17 | 17
Aluminio dissolvido | mg/L | 0.1 | <0,050 | <0,050 | <0,050 | <0,050
Aluminio total | mg/L | - | 0.38 | 0.696 | 0.595 | 0.592
Antimonio dissolvido | mg/L | - | <0,005 | <0,005 | <0,005 | <0,005
Antimonio total | mg/L | 0.005 | <0,005 | <0,005 | <0,005 | <0,005
Arsenio dissolvido | mg/L | - | <0,010 | <0,010 | <0,010 | <0,010
Arsenio total | mg/L | 0.01 | <0,010 | <0,010 | <0,010 | <0,010
Bario dissolvido | mg/L | - | 0.03 | 0.031 | 0.032 | 0.032
Bario total | mg/L | 0.7 | 0.049 | 0.04 | 0.041 | 0.039
Berilio dissolvido | mg/L | - | <0,004 | <0,004 | <0,004 | <0,004
Berilio total | mg/L | 0.04 | <0,004 | <0,004 | <0,004 | <0,004
Boro dissolvido | mg/L | - | <0,200 | <0,200 | <0,200 | <0,200
Boro total | mg/L | 0.5 | <0,200 | <0,200 | <0,200 | <0,200
Cadmio dissolvido | mg/L | - | <0,0010 | <0,0010 | <0,0010 | <0,0010
Cadmio total | mg/L | 0.001 | <0,0010 | <0,0010 | <0,0010 | <0,0010
Calcio total | mg/L | - | 1.8 | 1.9 | 2 | 1.6
Carbono organico dissolvido | mg/L | - | <2,0 | 4.1 | 3.3 | 3.7
Carbono organico total | mg/L | - | 5 | 6.4 | 6.5 | 5.3
Chumbo dissolvido | mg/L | - | <0,010 | <0,010 | <0,010 | <0,010
Chumbo total | mg/L | 0.01 | <0,010 | <0,010 | <0,010 | <0,010
Cianeto | mg/L | 0.005 | <0,0010 | <0,0010 | <0,0010 | <0,0010
Cianobac. Quant | - | - | - | - | - | -
Cloreto total | mg/L | 250 | 15 | 10 | 11 | 16
Clorofila a | µg/L | 30 | <0,75 | <0,75 | <0,75 | <0,75
Cobalto dissolvido | mg/L | - | <0,005 | <0,005 | <0,005 | <0,005
Cobalto total | mg/L | 0.05 | <0,005 | <0,005 | <0,005 | <0,005
Cobre dissolvido | mg/L | 0.009 | <0,005 | <0,005 | <0,005 | <0,005
Cobre total | mg/L | - | <0,005 | <0,005 | <0,005 | <0,005
Condutividade | µS/cm | - | 104 | 139 | 97 | 90
Cor verdadeira | mgPt/L | 75 | 37 | 52 | 35 | <5,0
Cromo dissolvido | mg/L | - | <0,010 | <0,010 | <0,010 | <0,010
Cromo total | mg/L | 0.05 | <0,010 | <0,010 | <0,010 | <0,010
DBO | mgO2/L | ≤ 5 | <2,00 | <2,00 | <2,00 | <2,00
Dureza total | mgCaCO3/L | - | 12.3 | 13 | 13.6 | 12.2
Escherichia coli | NMP/100mL | 1000 | <18 | <18 | <18 | 1100
Feoftina | µg/L | - | <0,75 | <0,75 | <0,75 | <0,75
Ferro dissolvido | mg/L | 0.3 | <0,100 | <0,100 | <0,100 | <0,100
Ferro II | mg/L | - | <0,10 | <0,10 | <0,10 | <0,10
Ferro III | mg/L | - | 0.69 | 1 | 1 | 1
Ferro total | mg/L | - | 0.686 | 1 | 1 | 1
Fosforo dissolvido | mg/L | - | <0,015 | <0,015 | <0,015 | <0,015
Fosforo total | mg/L | 0.03 | <0,015 | <0,015 | <0,015 | <0,015
Magnesio total | mg/L | - | 1.9 | 2 | 2.1 | 2
Manganes dissolvido | mg/L | - | <0,010 | <0,010 | <0,010 | <0,010
Manganes total | mg/L | 0.1 | <0,010 | <0,010 | <0,010 | 0.012
Mercurio dissolvido | mg/L | - | <0,0002 | <0,0002 | <0,0002 | <0,0002
Mercurio total | mg/L | 0.0002 | <0,0002 | <0,0002 | <0,0002 | <0,0002
Metilmercurio | µg/L | - | <0,00005 | <0,00005 | <0,00005 | <0,00005
Molibdenio dissolvido | mg/L | - | <0,010 | <0,010 | <0,010 | <0,010
Molibdenio total | mg/L | - | <0,010 | <0,010 | <0,010 | <0,010
Niquel dissolvido | mg/L | - | <0,010 | <0,010 | <0,010 | <0,010
Niquel total | mg/L | 0.025 | <0,010 | <0,010 | <0,010 | <0,010
Nitrato | mg/L | 10 | <0,11 | <0,11 | <0,11 | <0,11
Nitrito | mg/L | 1 | 0.087 | <0,006 | <0,006 | 0.028
Nitrogenio amoniacal | mg/L | * | <0,20 | <0,20 | <0,20 | <0,20
Nitrogenio kjedahl total | mg/L | - | <0,400 | <0,400 | <0,400 | <0,400
Nitrogenio organico | mg/L | - | <0,400 | <0,400 | <0,400 | <0,400
Oxigenio dissolvido | mg/L | ≥ 5 | 6.3 | 6.3 | 6.5 | 6.8
Oxigenio dissolvido saturado | % | - | 100 | 85 | 88 | 85.4
pH | - | 6,0-9,0 | 7.6 | 7.2 | 7.3 | 7.1
Polifostato | mg/L | - | <0,30 | <0,30 | <0,30 | <0,30
Potencial redox | mV | - | 164 | 287 | 289 | 269.1
Prata dissolvido | mg/L | - | <0,010 | <0,010 | <0,010 | <0,010
Prata total | mg/L | - | <0,010 | <0,010 | <0,010 | <0,010
Salinidade | mg/L | -
Selenio dissolvido | mg/L | - | <0,010 | <0,010 | <0,010 | <0,010
Selenio total | mg/L | 0.01 | <0,010 | <0,010 | <0,010 | <0,010
Sodio total | mg/L | - | 12 | 10 | 10 | 12
Solidos dissolvidos totais | mg/L | 500 | 67 | 87 | 79 | 78
Solidos sedimentaveis | ml/L | - | <0,10 | <0,10 | <0,10 | <0,10
Solidos suspensos totais | mg/L | - | <10 | <10 | <10 | <10
Solidos totais | mg/L | - | 76 | 88 | 82 | 79
Sulfetos (como H2S nao dissociado) | mg/L | 0.002 | 0.004 | <0,002 | <0,002 | <0,002
Sulfetos totais | mg/L | - | 0.012 | 0.002 | <0,002 | <0,002
Temperatura ambiente | °C | - | 25 | 25 | 25 | 29.6
Temperatura da amostra | °C | - | 25 | 24 | 24 | 25.4
Transparencia da agua | m | - | 1 | 0.2 | 0.2 | 0.6
Turbidez | NTU | 100 | 40 | 48 | 47 | 39
Vanadio dissolvido | mg/L | - | <0,010 | <0,010 | <0,010 | <0,010
Vanadio total | mg/L | 0.1 | <0,010 | <0,010 | <0,010 | <0,010
Vazão | - | - | - | - | - | -
Zinco dissolvido | mg/L | - | <0,010 | <0,010 | <0,010 | <0,010
Zinco total | mg/L | 0.18 | 0.031 | <0,010 | <0,010 | <0,010
Nota: (nitrogênio amoniacal)* 3,7mg/L N, para pH ≤ 7,5 ; 2,0 mg/L N, para 7,5 < pH ≤ 8,0 ; 1,0 mg/L N, para 8,0 < pH ≤ 8,5; 0,5 mg/L N, para pH > 8,5

## LJP03
Parâmetros | Unidades | CONAMA 357/05 - Água Doce - Classe II | LJP 03
|  |  | 2017-08-21 | 2017-08-21 | 2017-09-20 | 2017-09-20 | 2017-10-18 | 2017-10-18 | 2017-10-18
|  |  | 7:40 | 8:30 | 12:00 | 12:05 | 15:00 | 15:17 | 15:30
|  |  | Profundidade I | Profundidade II | Profundidade I | Profundidade II | Profundidade I | Profundidade II | Profundidade III
|  |  | 0,27 m | 5,75 m | 0,32 m | 5,9 m | 0.378 | 6.05 | 8.025
Alcalinidade total | mgCaCO3/L | - | 17 | 16 | 18 | 24 | 23 | 18 | 18
Aluminio dissolvido | mg/L | 0.1 | <0,050 | <0,050 | <0,050 | <0,050 | <0,050 | <0,050 | <0,050
Aluminio total | mg/L | - | 0.389 | 0.239 | 0.43 | 0.524 | 0.771 | 0.646 | 0.713
Antimonio dissolvido | mg/L | - | <0,005 | <0,005 | <0,005 | <0,005 | <0,005 | <0,005 | <0,005
Antimonio total | mg/L | 0.005 | <0,005 | <0,005 | <0,005 | <0,005 | <0,005 | <0,005 | <0,005
Arsenio dissolvido | mg/L | - | <0,010 | <0,010 | <0,010 | <0,010 | <0,010 | <0,010 | <0,010
Arsenio total | mg/L | 0.01 | <0,010 | <0,010 | <0,010 | <0,010 | <0,010 | <0,010 | <0,010
Bario dissolvido | mg/L | - | 0.025 | 0.025 | 0.032 | 0.032 | 0.031 | 0.031 | 0.039
Bario total | mg/L | 0.7 | 0.038 | 0.038 | 0.042 | 0.041 | 0.039 | 0.037 | 0.039
Berilio dissolvido | mg/L | - | <0,004 | <0,004 | <0,004 | <0,004 | <0,004 | <0,004 | <0,004
Berilio total | mg/L | 0.04 | <0,004 | <0,004 | <0,004 | <0,004 | <0,004 | <0,004 | <0,004
Boro dissolvido | mg/L | - | <0,200 | <0,200 | <0,200 | <0,200 | <0,200 | <0,200 | <0,200
Boro total | mg/L | 0.5 | <0,200 | <0,200 | <0,200 | <0,200 | <0,200 | <0,200 | <0,200
Cadmio dissolvido | mg/L | - | <0,0010 | <0,0010 | <0,0010 | <0,0010 | <0,0010 | <0,0010 | <0,0010
Cadmio total | mg/L | 0.001 | <0,0010 | <0,0010 | <0,0010 | <0,0010 | <0,0010 | <0,0010 | <0,0010
Calcio total | mg/L | - | 2 | 2.1 | 2 | 2 | 1.8 | 1.7 | 1.6
Carbono organico dissolvido | mg/L | - | <2,0 | <2,0 | 3.6 | 3.8 | 3.8 | 3.9 | 3.5
Carbono organico total | mg/L | - | 5.4 | 5.4 | 6.4 | 6.5 | 5.2 | 5.2 | 5
Chumbo dissolvido | mg/L | - | <0,010 | <0,010 | <0,010 | <0,010 | <0,010 | <0,010 | <0,010
Chumbo total | mg/L | 0.01 | <0,010 | <0,010 | <0,010 | <0,010 | <0,010 | <0,010 | <0,010
Cianeto | mg/L | 0.005 | <0,0010 | <0,0010 | 0.0012 | <0,0010 | <0,0010 | <0,0010 | 0.0013
Cloreto total | mg/L | 250 | 13 | 13 | 10 | 11 | 15 | 15 | 15
Clorofila a | µg/L | 30 | <0,75 | <0,75 | <0,75 | <0,75 | <0,75 | <0,75 | <0,75
Cobalto dissolvido | mg/L | - | <0,005 | <0,005 | <0,005 | <0,005 | <0,005 | <0,005 | <0,005
Cobalto total | mg/L | 0.05 | <0,005 | <0,005 | <0,005 | <0,005 | <0,005 | <0,005 | <0,005
Cobre dissolvido | mg/L | 0.009 | <0,005 | <0,005 | <0,005 | <0,005 | <0,005 | <0,005 | <0,005
Cobre total | mg/L | - | <0,005 | <0,005 | <0,005 | <0,005 | <0,005 | <0,005 | <0,005
Condutividade | µS/cm | - | 104 | 101 | 89 | 97 | 91 | 91 | 91
Cor verdadeira | mgPt/L | 75 | 40 | 37 | 44 | 56 | <5,0 | <5,0 | <5,0
Cromo dissolvido | mg/L | - | <0,010 | <0,010 | <0,010 | <0,010 | <0,010 | <0,010 | <0,010
Cromo total | mg/L | 0.05 | <0,010 | <0,010 | <0,010 | <0,010 | <0,010 | <0,010 | <0,010
DBO | mgO2/L | ≤ 5 | <2,00 | <2,00 | <2,00 | <2,00 | <2,00 | <2,00 | <2,00
Dureza total | mgCaCO3/L | - | 12.8 | 13.5 | 13.6 | 13.6 | 12.7 | 12.1 | 12.2
Escherichia coli | NMP/100mL | 1000 | 78 | 68 | <18 | <18 | 9200 | 16000 | 2200
Feoftina | µg/L | - | <0,75 | <0,75 | <0,75 | <0,75 | <0,75 | <0,75 | <0,75
Ferro dissolvido | mg/L | 0.3 | <0,100 | <0,100 | <0,100 | <0,100 | <0,100 | <0,100 | <0,100
Ferro II | mg/L | - | <0,10 | <0,10 | <0,10 | 0.16 | <0,10 | <0,10 | <0,10
Ferro III | mg/L | - | 0.97 | 0.8 | 0.65 | 0.58 | 1.1 | 1 | 1
Ferro total | mg/L | - | 0.973 | 0.8 | 0.651 | 0.737 | 1.1 | 1 | 1
Fosforo dissolvido | mg/L | - | <0,015 | <0,015 | <0,015 | <0,015 | <0,015 | <0,015 | <0,015
Fosforo total | mg/L | 0.03 | <0,015 | <0,015 | <0,015 | <0,015 | <0,015 | <0,015 | <0,015
Magnesio total | mg/L | - | 1.9 | 2 | 2.1 | 2.1 | 2 | 1.9 | 2
Manganes dissolvido | mg/L | - | <0,010 | <0,010 | <0,010 | <0,010 | <0,010 | <0,010 | <0,010
Manganes total | mg/L | 0.1 | <0,010 | <0,010 | <0,010 | <0,010 | 0.011 | 0.01 | 0.013
Mercurio dissolvido | mg/L | - | <0,0002 | <0,0002 | <0,0002 | <0,0002 | <0,0002 | <0,0002 | <0,0002
Mercurio total | mg/L | 0.0002 | <0,0002 | <0,0002 | <0,0002 | <0,0002 | <0,0002 | <0,0002 | <0,0002
Metilmercurio | µg/L | - | <0,00005 | <0,00005 | <0,00005 | <0,00005 | <0,00005 | <0,00005 | <0,00005
Molibdenio dissolvido | mg/L | - | <0,010 | <0,010 | <0,010 | <0,010 | <0,010 | <0,010 | <0,010
Molibdenio total | mg/L | - | <0,010 | <0,010 | <0,010 | <0,010 | <0,010 | <0,010 | <0,010
Niquel dissolvido | mg/L | - | <0,010 | <0,010 | <0,010 | <0,010 | <0,010 | <0,010 | <0,010
Niquel total | mg/L | 0.025 | <0,010 | <0,010 | <0,010 | <0,010 | <0,010 | <0,010 | <0,010
Nitrato | mg/L | 10 | <0,11 | <0,11 | <0,11 | <0,11 | <0,11 | <0,11 | <0,11
Nitrito | mg/L | 1 | <0,006 | <0,006 | <0,006 | <0,006 | 0.028 | 0.027 | 0.027
Nitrogenio amoniacal | mg/L | * | <0,20 | <0,20 | <0,20 | <0,20 | <0,20 | <0,20 | <0,20
Nitrogenio kjedahl total | mg/L | - | 0.493 | 0.543 | <0,400 | <0,400 | <0,400 | <0,400 | <0,400
Nitrogenio organico | mg/L | - | 0.493 | 0.543 | <0,400 | <0,400 | <0,400 | <0,400 | <0,400
Oxigenio dissolvido | mg/L | ≥ 5 | 6.7 | 6.3 | 6.2 | 6.2 | 6.6 | 6.7 | 5.9
Oxigenio dissolvido saturado | % | - | 100 | 100 | 84 | 84 | 80.9 | 80.8 | 79.4
pH | - | 6,0-9,0 | 7.2 | 6.9 | 7.5 | 7.4 | 7.1 | 7.1 | 7
Polifostato | mg/L | - | <0,30 | <0,30 | <0,30 | <0,30 | <0,30 | <0,30 | <0,30
Potencial redox | mV | - | 188 | 183 | 250 | 254 | 287.9 | 287.9 | 286.4
Prata dissolvido | mg/L | - | <0,010 | <0,010 | <0,010 | <0,010 | <0,010 | <0,010 | <0,010
Prata total | mg/L | - | <0,010 | <0,010 | <0,010 | <0,010 | <0,010 | <0,010 | <0,010
Salinidade | mg/L | - | - | - | - | - | - | - | -
Selenio dissolvido | mg/L | - | <0,010 | <0,010 | <0,010 | <0,010 | <0,010 | <0,010 | <0,010
Selenio total | mg/L | 0.01 | <0,010 | <0,010 | <0,010 | <0,010 | <0,010 | <0,010 | <0,010
Sodio total | mg/L | - | 9.5 | 9.5 | 11 | 11 | 13 | 12 | 13
Solidos dissolvidos totais | mg/L | 500 | 93 | 113 | 79 | 86 | 70 | 77 | 84
Solidos sedimentaveis | ml/L | - | <0,10 | <0,10 | <0,10 | <0,10 | <0,10 | <0,10 | <0,10
Solidos suspensos totais | mg/L | - | <10 | <10 | <10 | <10 | <10 | <10 | <10
Solidos totais | mg/L | - | 105 | 114 | 81 | 88 | 70 | 79 | 86
Sulfetos (como H2S nao dissociado) | mg/L | 0.002 | <0,002 | <0,002 | <0,002 | <0,002 | <0,002 | <0,002 | <0,002
Sulfetos totais | mg/L | - | 0.007 | <0,005 | 0.004 | <0,002 | <0,002 | <0,002 | <0,002
Temperatura ambiente | °C | - | 24 | 24 | 26 | 25 | 29.1 | 29.1 | 29.1
Temperatura da amostra | °C | - | 24 | 24 | 25 | 25 | 25.4 | 25.1 | 24.89
Transparencia da agua | m | - | 0.5 | 0.5 | 0.6 | 0.6 | 0.7 | 0.7 | 0.7
Turbidez | NTU | 100 | 38 | 37 | 48 | 48 | 39 | 39 | 36
Vanadio dissolvido | mg/L | - | <0,010 | <0,010 | <0,010 | <0,010 | <0,010 | <0,010 | <0,010
Vanadio total | mg/L | 0.1 | <0,010 | <0,010 | <0,010 | <0,010 | <0,010 | <0,010 | <0,010
Zinco dissolvido | mg/L | - | <0,010 | <0,010 | <0,010 | <0,010 | <0,010 | <0,010 | <0,010
Zinco total | mg/L | 0.18 | <0,010 | <0,010 | <0,010 | <0,010 | <0,010 | <0,010 | <0,010
Nota: (nitrogênio amoniacal)* 3,7mg/L N, para pH ≤ 7,5 ; 2,0 mg/L N, para 7,5 < pH ≤ 8,0 ; 1,0 mg/L N, para 8,0 < pH ≤ 8,5; 0,5 mg/L N, para pH > 8,5