## LLM01
Parâmetros | Unidades | CONAMA 357/05 - Água Doce - Classe II | LLM 01
|  |  | 2017-08-14 | 2017-08-14 | 2017-09-18 | 2017-10-16
|  |  | 15:36 | 16:42 | 14:10 | 14:20
|  |  | Profundidade I | Profundidade II | Profundidade I | Profundidade I
|  |  | 1,35 m | 8,75 m | 1.24 | 1.134
Aluminio dissolvido | mg/L | 0.1 | <0,050 | <0,050 | <0,050 | <0,050
Arsenio total | mg/L | 0.01 | <0,010 | <0,010 | <0,010 | <0,010
Cadmio total | mg/L | 0.001 | <0,0010 | <0,0010 | <0,0010 | <0,0010
Chumbo total | mg/L | 0.01 | <0,010 | <0,010 | <0,010 | <0,010
Cianobac. Quant | - | - | - | - | - | -
Clorofila a | µg/L | 30 | <0,75 | <0,75 | <0,75 | <0,75
Cobre dissolvido | mg/L | 0.009 | <0,005 | <0,005 | <0,005 | <0,005
Condutividade | µS/cm |  | 138 | 138 | 129 | 121
Cromo total | mg/L | 0.05 | <0,010 | <0,010 | <0,010 | <0,010
DBO | mgO2/L | ≤ 5 | <2,00 | <2,00 | <2,00 | <2,00
Escherichia coli | NMP/100mL | 1000 | <18 | 170 | 1400 | 16000
Ferro dissolvido | mg/L | 0.3 | <0,100 | <0,100 | <0,100 | <0,100
Fosforo total | mg/L | 0.03 | <0,015 | <0,015 | <0,015 | <0,015
Manganes total | mg/L | 0.1 | 0.017 | 0.017 | 0.014 | 0.018
Mercurio total | mg/L | 0.0002 | <0,0002 | <0,0002 | <0,0002 | <0,0002
Niquel total | mg/L | 0.025 | <0,010 | <0,010 | <0,010 | <0,010
Nitrato | mg/L | 10 | 0.14 | 0.12 | <0,11 | <0,11
Nitrito | mg/L | 1 | <0,006 | 0.095 | <0,006 | <0,006
Oxigenio dissolvido | mg/L | ≥ 5 | 6.1 | 5.8 | 5.8 | 6.9
pH | - | 6,0-9,0 | 7.2 | 7.4 | 7.3 | 7
Solidos dissolvidos totais | mg/L | 500 | 119 | 108 | 35 | 98
Solidos suspensos totais | mg/L |  | <10 | <10 | <10 | <10
Sulfetos (como H2S nao dissociado) | mg/L | 0.002 | <0,002 | <0,002 | <0,002 | <0,002
Temperatura da amostra | °C |  | 27 | 27 | 25 | 27
Turbidez | NTU | 100 | 7 | 7 | 4 | 4
Zinco total | mg/L | 0.18 | <0,010 | 0.059 | <0,010 | <0,010
Alcalinidade total | mgCaCO3/L |  | 23 | 23 | 20 | 15
Aluminio total | mg/L |  | <0,050 | <0,050 | <0,050 | <0,050
Antimonio dissolvido | mg/L |  | <0,005 | <0,005 | <0,005 | <0,005
Antimonio total | mg/L | 0.005 | <0,005 | <0,005 | <0,005 | <0,005
Arsenio dissolvido | mg/L |  | <0,010 | <0,010 | <0,010 | <0,010
Bario dissolvido | mg/L |  | 0.039 | 0.054 | 0.057 | 0.056
Bario total | mg/L | 0.7 | 0.058 | 0.057 | 0.057 | 0.057
Berilio dissolvido | mg/L |  | <0,004 | <0,004 | <0,004 | <0,004
Berilio total | mg/L | 0.04 | <0,004 | <0,004 | <0,004 | <0,004
Boro dissolvido | mg/L |  | <0,200 | <0,200 | <0,200 | <0,200
Boro total | mg/L | 0.5 | <0,200 | <0,200 | <0,200 | <0,200
Cadmio dissolvido | mg/L |  | <0,0010 | <0,0010 | <0,0010 | <0,0010
Calcio total | mg/L |  | 2.6 | 3.2 | 2 | 2
Carbono organico dissolvido | mg/L |  | 3.4 | 3.1 | 5.9 | 5
Carbono organico total | mg/L |  | 4.8 | 4.5 | 8.9 | 6.5
Chumbo dissolvido | mg/L |  | <0,010 | <0,010 | <0,010 | <0,010
Cianeto | mg/L | 0.005 | <0,0010 | <0,0010 | <0,0010 | <0,0010
Cloreto total | mg/L | 250 | 20 | 20 | 16 | 19
Cobalto dissolvido | mg/L |  | <0,005 | <0,005 | <0,005 | <0,005
Cobalto total | mg/L | 0.05 | <0,005 | <0,005 | <0,005 | <0,005
Cobre total | mg/L |  | <0,005 | <0,005 | <0,005 | <0,005
Cor verdadeira | mgPt/L | 75 | <5,0 | <5,0 | 6 | <5,0
Cromo dissolvido | mg/L |  | <0,010 | <0,010 | <0,010 | <0,010
Dureza total | mgCaCO3/L |  | 18.4 | 19.9 | 16.1 | 16.5
Feoftina | µg/L |  | <0,75 | <0,75 | <0,75 | <0,75
Ferro II | mg/L |  | <0,10 | <0,10 | <0,10 | <0,10
Ferro III | mg/L |  | <0,10 | <0,10 | <0,10 | <0,10
Ferro total | mg/L |  | <0,100 | <0,100 | <0,100 | <0,100
Fosforo dissolvido | mg/L |  | <0,015 | <0,015 | <0,015 | <0,015
Magnesio total | mg/L |  | 2.9 | 2.9 | 2.7 | 2.8
Manganes dissolvido | mg/L |  | <0,010 | <0,010 | <0,010 | <0,010
Mercurio dissolvido | mg/L |  | <0,0002 | <0,0002 | <0,0002 | <0,0002
Metilmercurio | µg/L |  | <0,00005 | <0,00005 | <0,00005 | <0,00005
Molibdenio dissolvido | mg/L |  | <0,010 | <0,010 | <0,010 | <0,010
Molibdenio total | mg/L |  | <0,010 | <0,010 | <0,010 | <0,010
Niquel dissolvido | mg/L |  | <0,010 | <0,010 | <0,010 | <0,010
Nitrogenio amoniacal | mg/L | * | <0,20 | <0,20 | <0,20 | <0,20
Nitrogenio kjedahl total | mg/L |  | <0,400 | <0,400 | <0,400 | <0,400
Nitrogenio organico | mg/L |  | <0,400 | <0,400 | <0,400 | <0,400
Oxigenio dissolvido saturado | % |  | 75 | 73 | 80 | 91
Polifostato | mg/L |  | <0,30 | <0,30 | <0,30 | <0,30
Potencial redox | mV |  | 223 | 240 | 286 | 259
Prata dissolvido | mg/L |  | <0,010 | <0,010 | <0,010 | <0,010
Prata total | mg/L |  | <0,010 | <0,010 | <0,010 | <0,010
Salinidade | mg/L
Selenio dissolvido | mg/L |  | <0,010 | <0,010 | <0,010 | <0,010
Selenio total | mg/L | 0.01 | <0,010 | <0,010 | <0,010 | <0,010
Sodio total | mg/L |  | 18 | 18 | 16 | 18
Solidos sedimentaveis | ml/L |  | <0,10 | <0,10 | <0,10 | <0,10
Solidos totais | mg/L |  | 119 | 108 | 37 | 99
Sulfetos totais | mg/L |  | <0,005 | <0,005 | <0,002 | <0,002
Temperatura ambiente | °C |  | 27 | 27 | 26 | 30
Transparencia da agua | m |  | 2.5 | 2.5 | 2.3 | 2.1
Vanadio dissolvido | mg/L |  | <0,010 | <0,010 | <0,010 | <0,010
Vanadio total | mg/L | 0.1 | <0,010 | <0,010 | <0,010 | <0,010
Vazão | - | - | - | - | - | -
Zinco dissolvido | mg/L |  | <0,010 | <0,010 | <0,010 | <0,010
Nota: (nitrogênio amoniacal)* 3,7mg/L N, para pH ≤ 7,5 ; 2,0 mg/L N, para 7,5 < pH ≤ 8,0 ; 1,0 mg/L N, para 8,0 < pH ≤ 8,5; 0,5 mg/L N, para pH > 8,5

## LLM02
Parâmetros | Unidades | CONAMA 357/05 - Água Doce - Classe II | LLM 02
|  |  | 2017-08-14 | 2017-08-14 | 2017-09-18 | 2017-10-16
|  |  | 12:58 | 12:58 | 10:40 | 13:00
|  |  | Profundidade I | Profundidade II | Profundidade I | Profundidade I
|  |  | 1,35 m | 8,75 m | 1,24 m | 1,188 m
Alcalinidade total | mgCaCO3/L | - | 24 | 25 | 13 | 19
Aluminio dissolvido | mg/L | 0.1 | <0,050 | <0,050 | <0,050 | <0,050
Aluminio total | mg/L | - | <0,050 | <0,050 | <0,050 | <0,050
Antimonio dissolvido | mg/L | - | <0,005 | <0,005 | <0,005 | <0,005
Antimonio total | mg/L | 0.005 | <0,005 | <0,005 | <0,005 | <0,005
Arsenio dissolvido | mg/L | - | <0,010 | <0,010 | <0,010 | <0,010
Arsenio total | mg/L | 0.01 | <0,010 | <0,010 | <0,010 | <0,010
Bario dissolvido | mg/L | - | 0.053 | 0.052 | 0.056 | 0.056
Bario total | mg/L | 0.7 | 0.057 | 0.063 | 0.057 | 0.061
Berilio dissolvido | mg/L | - | <0,004 | <0,004 | <0,004 | <0,004
Berilio total | mg/L | 0.04 | <0,004 | <0,004 | <0,004 | <0,004
Boro dissolvido | mg/L | - | <0,200 | <0,200 | <0,200 | <0,200
Boro total | mg/L | 0.5 | <0,200 | <0,200 | <0,200 | <0,200
Cadmio dissolvido | mg/L | - | <0,0010 | <0,0010 | <0,0010 | <0,0010
Cadmio total | mg/L | 0.001 | <0,0010 | <0,0010 | <0,0010 | <0,0010
Calcio total | mg/L | - | 2.9 | 2.4 | 2.1 | 1.9
Carbono organico dissolvido | mg/L | - | 2.9 | 3.3 | 4.9 | 3.1
Carbono organico total | mg/L | - | 4.5 | 4.8 | 7.3 | 6
Chumbo dissolvido | mg/L | - | <0,010 | <0,010 | <0,010 | <0,010
Chumbo total | mg/L | 0.01 | <0,010 | <0,010 | <0,010 | <0,010
Cianeto | mg/L | 0.005 | <0,0010 | <0,0010 | <0,0010 | <0,0010
Cianobac. Quant | - | - | - | - | - | -
Cloreto total | mg/L | 250 | 20 | 20 | 16 | 19
Clorofila a | µg/L | 30 | <0,75 | <0,75 | <0,75 | <0,75
Cobalto dissolvido | mg/L | - | <0,005 | <0,005 | <0,005 | <0,005
Cobalto total | mg/L | 0.05 | <0,005 | <0,005 | <0,005 | <0,005
Cobre dissolvido | mg/L | 0.009 | <0,005 | <0,005 | <0,005 | <0,005
Cobre total | mg/L | - | <0,005 | <0,005 | <0,005 | <0,005
Condutividade | µS/cm | - | 138 | 138 | 131 | 121
Cor verdadeira | mgPt/L | 75 | 5 | <5,0 | 6 | <5,0
Cromo dissolvido | mg/L | - | <0,010 | <0,010 | <0,010 | <0,010
Cromo total | mg/L | 0.05 | <0,010 | <0,010 | <0,010 | <0,010
DBO | mgO2/L | ≤ 5 | <2,00 | <2,00 | <2,00 | <2,00
Dureza total | mgCaCO3/L | - | 19.2 | 15.9 | 16.4 | 16.3
Escherichia coli | NMP/100mL | 1000 | 390 | 20 | 78 | 330
Feoftina | µg/L | - | <0,75 | <0,75 | <0,75 | <0,75
Ferro dissolvido | mg/L | 0.3 | <0,100 | <0,100 | <0,100 | <0,100
Ferro II | mg/L | - | <0,10 | <0,10 | <0,10
Ferro III | mg/L | - | <0,10 | <0,10 | <0,10 | <0,10
Ferro total | mg/L | - | <0,100 | <0,100 | <0,100 | <0,100
Fosforo dissolvido | mg/L | - | <0,015 | <0,015 | <0,015 | <0,015
Fosforo total | mg/L | 0.03 | <0,015 | <0,015 | <0,015 | <0,015
Magnesio total | mg/L | - | 2.9 | 2.4 | 2.7 | 2.8
Manganes dissolvido | mg/L | - | 0.013 | <0,010 | <0,010 | <0,010
Manganes total | mg/L | 0.1 | 0.017 | 0.016 | 0.013 | 0.019
Mercurio dissolvido | mg/L | - | <0,0002 | <0,0002 | <0,0002 | <0,0002
Mercurio total | mg/L | 0.0002 | <0,0002 | <0,0002 | <0,0002 | <0,0002
Metilmercurio | µg/L | - | <0,00005 | <0,00005 | <0,00005 | <0,00005
Molibdenio dissolvido | mg/L | - | <0,010 | <0,010 | <0,010 | <0,010
Molibdenio total | mg/L | - | <0,010 | <0,010 | <0,010 | <0,010
Niquel dissolvido | mg/L | - | <0,010 | <0,010 | <0,010 | <0,010
Niquel total | mg/L | 0.025 | <0,010 | <0,010 | <0,010 | <0,010
Nitrato | mg/L | 10 | 0.12 | 0.11 | <0,11 | <0,11
Nitrito | mg/L | 1 | <0,006 | <0,006 | <0,006 | <0,006
Nitrogenio amoniacal | mg/L | * | <0,20 | <0,20 | <0,20 | <0,20
Nitrogenio kjedahl total | mg/L | - | <0,400 | <0,400 | <0,400 | <0,400
Nitrogenio organico | mg/L | - | <0,400 | <0,400 | <0,400 | <0,400
Oxigenio dissolvido | mg/L | ≥ 5 | 7.1 | 7 | 6 | 6.9
Oxigenio dissolvido saturado | % | - | 91 | 91 | 81 | 84.1
pH | - | 6,0-9,0 | 7.1 | 7.2 | 7 | 7.2
Polifostato | mg/L | - | <0,30 | <0,30 | <0,30 | <0,30
Potencial redox | mV | - | 236 | 236 | 282 | 265
Prata dissolvido | mg/L | - | <0,010 | <0,010 | <0,010 | <0,010
Prata total | mg/L | - | <0,010 | <0,010 | <0,010 | <0,010
Salinidade | mg/L | -
Selenio dissolvido | mg/L | - | <0,010 | <0,010 | <0,010 | <0,010
Selenio total | mg/L | 0.01 | <0,010 | <0,010 | <0,010 | <0,010
Sodio total | mg/L | - | 17 | 15 | 16 | 18
Solidos dissolvidos totais | mg/L | 500 | 104 | 101 | 91 | 93
Solidos sedimentaveis | ml/L | - | <0,10 | <0,10 | <0,10 | <0,10
Solidos suspensos totais | mg/L | - | <10 | <10 | <10 | <10
Solidos totais | mg/L | - | 104 | 101 | 91 | 95
Sulfetos (como H2S nao dissociado) | mg/L | 0.002 | <0,002 | <0,002 | <0,002 | <0,002
Sulfetos totais | mg/L | - | <0,005 | <0,005 | <0,002 | <0,002
Temperatura ambiente | °C | - | 24 | 24 | 28 | 29.7
Temperatura da amostra | °C | - | 24 | 24 | 24 | 26.7
Transparencia da agua | m | - | 2.5 | 3 | 2.3 | 2.2
Turbidez | NTU | 100 | 7 | 6 | 4 | 3.6
Vanadio dissolvido | mg/L | - | <0,010 | <0,010 | <0,010 | <0,010
Vanadio total | mg/L | 0.1 | <0,010 | <0,010 | <0,010 | <0,010
Vazão | - | - | - | - | - | -
Zinco dissolvido | mg/L | - | <0,010 | <0,010 | 0.012 | <0,010
Zinco total | mg/L | 0.18 | 0.038 | <0,010 | 0.021 | <0,010
Nota: (nitrogênio amoniacal)* 3,7mg/L N, para pH ≤ 7,5 ; 2,0 mg/L N, para 7,5 < pH ≤ 8,0 ; 1,0 mg/L N, para 8,0 < pH ≤ 8,5; 0,5 mg/L N, para pH > 8,5

## LLM03
Parâmetros | Unidades | CONAMA 357/05 - Água Doce - Classe II | LLM 03
|  |  | 2017-08-14 | 2017-08-14 | 2017-09-18 | 2017-09-18 | 2017-09-18 | 2017-10-16 | 2017-10-16 | 2017-10-16
|  |  | 13:44 | 14:18 | 12:30 | 13:20 | 14:00 | 10:40 | 10:48 | 11:00
|  |  | Profundidade I | Profundidade II | Profundidade I | Profundidade II | Profundidade III | Profundidade I | Profundidade II | Profundidade III
|  |  | 1,35 m | 8,75 m | 1.24 | 23.2 | 31.35 | 1.458 | 23.8 | 31.65
Alcalinidade total | mgCaCO3/L | - | 25 | 24 | 24 | 9.9 | 9.9 | 17 | 12 | 19
Aluminio dissolvido | mg/L | 0.1 | <0,050 | <0,050 | <0,050 | <0,050 | <0,050 | <0,050 | <0,050 | <0,050
Aluminio total | mg/L | - | <0,050 | <0,050 | <0,050 | <0,050 | <0,050 | <0,050 | <0,050 | <0,050
Antimonio dissolvido | mg/L | - | <0,005 | <0,005 | <0,005 | <0,005 | <0,005 | <0,005 | <0,005 | <0,005
Antimonio total | mg/L | 0.005 | <0,005 | <0,005 | <0,005 | <0,005 | <0,005 | <0,005 | <0,005 | <0,005
Arsenio dissolvido | mg/L | - | <0,010 | <0,010 | <0,010 | <0,010 | <0,010 | <0,010 | <0,010 | <0,010
Arsenio total | mg/L | 0.01 | <0,010 | <0,010 | <0,010 | <0,010 | <0,010 | <0,010 | <0,010 | <0,010
Bario dissolvido | mg/L | - | 0.057 | 0.043 | 0.057 | 0.057 | 0.055 | 0.054 | 0.06 | 0.053
Bario total | mg/L | 0.7 | 0.059 | 0.046 | 0.057 | 0.058 | 0.06 | 0.059 | 0.069 | 0.055
Berilio dissolvido | mg/L | - | <0,004 | <0,004 | <0,004 | <0,004 | <0,004 | <0,004 | <0,004 | <0,004
Berilio total | mg/L | 0.04 | <0,004 | <0,004 | <0,004 | <0,004 | <0,004 | <0,004 | <0,004 | <0,004
Boro dissolvido | mg/L | - | <0,200 | <0,200 | <0,200 | <0,200 | <0,200 | <0,200 | <0,200 | <0,200
Boro total | mg/L | 0.5 | <0,200 | <0,200 | <0,200 | <0,200 | <0,200 | <0,200 | <0,200 | <0,200
Cadmio dissolvido | mg/L | - | <0,0010 | <0,0010 | <0,0010 | <0,0010 | <0,0010 | <0,0010 | <0,0010 | <0,0010
Cadmio total | mg/L | 0.001 | <0,0010 | <0,0010 | <0,0010 | <0,0010 | <0,0010 | <0,0010 | <0,0010 | <0,0010
Calcio total | mg/L | - | 2.2 | 2.2 | 2.1 | 2.1 | 2.2 | 1.9 | 2 | 1.9
Carbono organico dissolvido | mg/L | - | 3 | 3.4 | 4.7 | <2,0 | 4.7 | 5.2 | <2,0 | 4.5
Carbono organico total | mg/L | - | 4.7 | 5.1 | 11 | 3.8 | 8.7 | 6.8 | 3 | 6.1
Chumbo dissolvido | mg/L | - | <0,010 | <0,010 | <0,010 | <0,010 | <0,010 | <0,010 | <0,010 | <0,010
Chumbo total | mg/L | 0.01 | <0,010 | <0,010 | <0,010 | <0,010 | <0,010 | <0,010 | <0,010 | <0,010
Cianeto | mg/L | 0.005 | <0,0010 | <0,0010 | <0,0010 | <0,0010 | <0,0010 | 0.0011 | <0,0010 | <0,0010
Cianobac. Quant | - | - | - | - | - | - | - | - | - | -
Cloreto total | mg/L | 250 | 20 | 20 | 16 | 14 | 15 | 19 | <0,50 | 19
Clorofila a | µg/L | 30 | 1.1 | <0,75 | 1 | <0,75 | <0,75 | <0,75 | <0,75 | <0,75
Cobalto dissolvido | mg/L | - | <0,005 | <0,005 | <0,005 | <0,005 | <0,005 | <0,005 | <0,005 | <0,005
Cobalto total | mg/L | 0.05 | <0,005 | <0,005 | <0,005 | <0,005 | <0,005 | <0,005 | <0,005 | <0,005
Cobre dissolvido | mg/L | 0.009 | <0,005 | <0,005 | <0,005 | <0,005 | <0,005 | <0,005 | <0,005 | <0,005
Cobre total | mg/L | - | <0,005 | <0,005 | <0,005 | <0,005 | <0,005 | <0,005 | <0,005 | <0,005
Condutividade | µS/cm | - | 138 | 143 | 129 | 128 | 128 | 121 | 121 | 121
Cor verdadeira | mgPt/L | 75 | <5,0 | <5,0 | <5,0 | 7 | 5 | <5,0 | <5,0 | <5,0
Cromo dissolvido | mg/L | - | <0,010 | <0,010 | <0,010 | <0,010 | <0,010 | <0,010 | <0,010 | <0,010
Cromo total | mg/L | 0.05 | <0,010 | <0,010 | <0,010 | <0,010 | <0,010 | <0,010 | <0,010 | <0,010
DBO | mgO2/L | ≤ 5 | <2,00 | <2,00 | <2,00 | <2,00 | <2,00 | <2,00 | <2,00 | <2,00
Dureza total | mgCaCO3/L | - | 16.6 | 15 | 16.4 | 16.8 | 17.4 | 16.3 | 16.5 | 15.9
Escherichia coli | NMP/100mL | 1000 | 260 | 5400 | 20 | 20 | 700 | 78 | 1400 | 2200
Feoftina | µg/L | - | <0,75 | <0,75 | <0,75 | <0,75 | <0,75 | <0,75 | <0,75 | <0,75
Ferro dissolvido | mg/L | 0.3 | <0,100 | <0,100 | <0,100 | <0,100 | <0,100 | <0,100 | <0,100 | <0,100
Ferro II | mg/L | - | <0,10 | <0,10 | <0,10 | <0,10 | <0,10 | <0,10 | <0,10 | <0,10
Ferro III | mg/L | - | 0.41 | <0,10 | <0,10 | <0,10 | <0,10 | <0,10 | <0,10 | <0,10
Ferro total | mg/L | - | 0.408 | <0,100 | <0,100 | <0,100 | <0,100 | <0,100 | <0,100 | <0,100
Fosforo dissolvido | mg/L | - | <0,015 | <0,015 | <0,015 | <0,015 | <0,015 | <0,015 | <0,015 | <0,015
Fosforo total | mg/L | 0.03 | <0,015 | <0,015 | <0,015 | <0,015 | <0,015 | <0,015 | <0,015 | <0,015
Magnesio total | mg/L | - | 2.7 | 2.3 | 2.7 | 2.8 | 2.9 | 2.8 | 2.8 | 2.7
Manganes dissolvido | mg/L | - | 0.062 | <0,010 | <0,010 | <0,010 | <0,010 | <0,010 | 0.084 | <0,010
Manganes total | mg/L | 0.1 | 0.102 | <0,010 | 0.014 | 0.013 | 0.013 | 0.017 | 0.124 | 0.017
Mercurio dissolvido | mg/L | - | <0,0002 | <0,0002 | <0,0002 | <0,0002 | <0,0002 | <0,0002 | <0,0002 | <0,0002
Mercurio total | mg/L | 0.0002 | <0,0002 | <0,0002 | <0,0002 | <0,0002 | <0,0002 | <0,0002 | <0,0002 | <0,0002
Metilmercurio | µg/L | - | <0,00005 | <0,00005 | <0,00005 | <0,00005 | <0,00005 | <0,00005 | <0,00005 | <0,00005
Molibdenio dissolvido | mg/L | - | <0,010 | <0,010 | <0,010 | <0,010 | <0,010 | <0,010 | <0,010 | <0,010
Molibdenio total | mg/L | - | <0,010 | <0,010 | <0,010 | <0,010 | <0,010 | <0,010 | <0,010 | <0,010
Niquel dissolvido | mg/L | - | <0,010 | <0,010 | <0,010 | <0,010 | <0,010 | <0,010 | <0,010 | <0,010
Niquel total | mg/L | 0.025 | <0,010 | <0,010 | <0,010 | <0,010 | <0,010 | <0,010 | <0,010 | <0,010
Nitrato | mg/L | 10 | 0.15 | 0.11 | <0,11 | <0,11 | <0,11 | <0,11 | <0,11 | <0,11
Nitrito | mg/L | 1 | <0,006 | 0.099 | <0,006 | <0,006 | <0,006 | <0,006 | <0,006 | <0,006
Nitrogenio amoniacal | mg/L | * | <0,20 | <0,20 | <0,20 | <0,20 | <0,20 | <0,20 | <0,20 | <0,20
Nitrogenio kjedahl total | mg/L | - | <0,400 | <0,400 | <0,400 | <0,400 | <0,400 | <0,400 | <0,400 | <0,400
Nitrogenio organico | mg/L | - | <0,400 | <0,400 | <0,400 | <0,400 | <0,400 | <0,400 | <0,400 | <0,400
Oxigenio dissolvido | mg/L | ≥ 5 | 6.64 | 6.3 | 6.4 | 3.4 | 2.2 | 6.9 | 6.7 | 6.6
Oxigenio dissolvido saturado | % | - | 87 | 86 | 88 | 46 | 30 | 84 | 84 | 84
pH | - | 6,0-9,0 | 7.3 | 7.4 | 7.3 | 6.6 | 6.6 | 7.2 | 7.1 | 7.1
Polifostato | mg/L | - | <0,30 | <0,30 | <0,30 | <0,30 | <0,30 | <0,30 | <0,30 | <0,30
Potencial redox | mV | - | 243 | 249 | 280 | 314 | 322 | 290 | 294 | 297
Prata dissolvido | mg/L | - | <0,010 | <0,010 | <0,010 | <0,010 | <0,010 | <0,010 | <0,010 | <0,010
Prata total | mg/L | - | <0,010 | <0,010 | <0,010 | <0,010 | <0,010 | <0,010 | <0,010 | <0,010
Salinidade | mg/L | - | - | - | - | - | - | - | - | -
Selenio dissolvido | mg/L | - | <0,010 | <0,010 | <0,010 | <0,010 | <0,010 | <0,010 | <0,010 | <0,010
Selenio total | mg/L | 0.01 | <0,010 | <0,010 | <0,010 | <0,010 | <0,010 | <0,010 | <0,010 | <0,010
Sodio total | mg/L | - | 16 | 14 | 16 | 16 | 17 | 17 | 17 | 17
Solidos dissolvidos totais | mg/L | 500 | 68 | 80 | <10 | 106 | 93 | 82 | 53 | 97
Solidos sedimentaveis | ml/L | - | <0,10 | <0,10 | <0,10 | <0,10 | <0,10 | <0,10 | <0,10 | <0,10
Solidos suspensos totais | mg/L | - | <10 | <10 | <10 | <10 | <10 | <10 | <10 | <10
Solidos totais | mg/L |  | 68 | 80 | <10 | 105 | 93 | 83 | 55 | 98
Sulfetos (como H2S nao dissociado) | mg/L | 0.002 | <0,002 | <0,002 | <0,002 | <0,002 | <0,002 | <0,002 | <0,002 | <0,002
Sulfetos totais | mg/L | - | <0,005 | <0,005 | <0,002 | <0,002 | <0,002 | <0,002 | <0,002 | <0,002
Temperatura ambiente | °C | - | 25 | 25 | 26 | 26 | 26 | 29 | 29 | 29
Temperatura da amostra | °C | - | 25 | 25 | 25 | 24 | 23 | 27 | 27 | 27
Transparencia da agua | m | - | 2.5 | 2.5 | 2.3 | 2.3 | 2.3 | 2.7 | 2.7 | 2.7
Turbidez | NTU | 100 | 6 | 6 | 3 | 3 | 3 | 4 | 4 | 4
Vanadio dissolvido | mg/L | - | <0,010 | <0,010 | <0,010 | <0,010 | <0,010 | <0,010 | <0,010 | <0,010
Vanadio total | mg/L | 0.1 | <0,010 | <0,010 | <0,010 | <0,010 | <0,010 | <0,010 | <0,010 | <0,010
Vazão | - | - | - | - | - | - | - | - | - | -
Zinco dissolvido | mg/L | - | <0,010 | <0,010 | <0,010 | <0,010 | <0,010 | <0,010 | <0,010 | <0,010
Zinco total | mg/L | 0.18 | 0.022 | 0.073 | <0,010 | <0,010 | 0.012 | <0,010 | <0,010 | <0,010
Nota: (nitrogênio amoniacal)* 3,7mg/L N, para pH ≤ 7,5 ; 2,0 mg/L N, para 7,5 < pH ≤ 8,0 ; 1,0 mg/L N, para 8,0 < pH ≤ 8,5; 0,5 mg/L N, para pH > 8,5