## A-T1-R.Carmo
Parâmetros | Unidades | COPAM 01/08 - Água Doce - Classe II | RCA 01
|  |  | 2017-08-09 | 2017-09-12 | 2017-10-06
|  |  | 14:24 | 9:42 | 11:40
Alcalinidade total | mgCaCO3/L | - | 22 | 26 | 25
Alumínio dissolvido | mg/L | 0.1 | <0,050 | <0,050 | <0,050
Alumínio total | mg/L | - | <0,050 | <0,050 | <0,050
Antimônio dissolvido | mg/L | - | <0,005 | <0,005 | <0,005
Antimônio total | mg/L | 0.005 | <0,005 | <0,005 | <0,005
Arsênio dissolvido | mg/L | - | <0,010 | <0,010 | <0,010
Arsênio total | mg/L | 0.01 | <0,010 | <0,010 | <0,010
Bário dissolvido | mg/L | - | <0,020 | <0,020 | <0,020
Bário total | mg/L | 0.7 | <0,020 | <0,020 | <0,020
Berílio dissolvido | mg/L | - | <0,004 | <0,004 | <0,004
Berílio total | mg/L | 0.04 | <0,004 | <0,004 | <0,004
Boro dissolvido | mg/L | - | <0,200 | <0,200 | <0,200
Boro total | mg/L | 0.5 | <0,200 | <0,200 | <0,200
Cádmio dissolvido | mg/L | - | <0,0010 | <0,0010 | <0,0010
Cádmio total | mg/L | 0.001 | <0,0010 | <0,0010 | <0,0010
Cálcio total | mg/L | - | 3.9 | 3.9 | 3.9
Carbono orgânico dissolvido | mg/L | - | 2.3 | 2.7 | 2.9
Carbono orgânico total | mg/L | - | 2.9 | 3.8 | 3.7
Chumbo dissolvido | mg/L | - | <0,010 | <0,010 | <0,010
Chumbo total | mg/L | 0.01 | <0,010 | <0,010 | <0,010
Cianeto | mg/L | 0.005 | <0,0010 | 0.0011 | <0,0010
Cianobac. Quant | cel/mL | - | 244.92 | <1.00 | <1.00
Cloreto total | mg/L | 250 | 1.5 | 1.9 | 2.4
Clorofila a | µg/L | 30 | <0,75 | <0,75 | <0,75
Cobalto dissolvido | mg/L | - | <0,005 | <0,005 | <0,005
Cobalto total | mg/L | 0.05 | <0,005 | <0,005 | <0,005
Cobre dissolvido | mg/L | 0.009 | <0,005 | <0,005 | <0,005
Cobre total | mg/L | - | <0,005 | <0,005 | <0,005
Condutividade | µS/cm | - | 80 | 120 | 132
Cor verdadeira | mgPt/L | 75 | <5,0 | 6 | 6
Cromo dissolvido | mg/L | - | <0,010 | <0,010 | <0,010
Cromo total | mg/L | 0.05 | <0,010 | <0,010 | <0,010
DBO | mgO2/L | ≤ 5 | <2,00 | <2,00 | <2,00
Dureza total | mgCaCO3/L | - | 16.7 | 17.2 | 17.2
Escherichia coli | NMP/100mL | 1000 | 220 | 78 | 110
Feoftina | µg/L | - | <0,75 | <0,75 | <0,75
Ferro dissolvido | mg/L | 0.3 | <0,100 | <0,100 | <0,100
Ferro II | mg/L | - | <0,10 | <0,10 | <0,10
Ferro III | mg/L | - | 0.26 | 0.17 | 0.29
Ferro total | mg/L | - | 0.262 | 0.169 | 0.29
Fósforo dissolvido | mg/L | - | <0,015 | <0,015 | <0,015
Fósforo total | mg/L | 0.1 | <0,015 | <0,015 | <0,015
Magnésio total | mg/L | - | 1.7 | 1.8 | 1.8
Manganês dissolvido | mg/L | - | 0.019 | 0.019 | 0.032
Manganês total | mg/L | 0.1 | 0.049 | 0.037 | 0.071
Mercúrio dissolvido | mg/L | - | <0,0002 | <0,0002 | <0,0002
Mercúrio total | mg/L | 0.0002 | <0,0002 | <0,0002 | <0,0002
Metilmercúrio | µg/L | - | 0.00011 | 5e-05 | 8e-05
Molibdênio dissolvido | mg/L | - | <0,010 | <0,010 | <0,010
Molibdênio total | mg/L | - | <0,010 | <0,010 | <0,010
Niquel dissolvido | mg/L | - | <0,010 | <0,010 | <0,010
Niquel total | mg/L | 0.025 | <0,010 | <0,010 | <0,010
Nitrato | mg/L | 10 | 0.54 | 0.43 | 0.93
Nitrito | mg/L | 1 | 0.011 | <0,006 | 0.013
Nitrogênio amoniacal | mg/L | * | <0,20 | <0,20 | <0,20
Nitrogênio kjedahl total | mg/L | - | 1.48 | <0,400 | 2.16
Nitrogênio organico | mg/L | - | 1.48 | <0,400 | 2.16
Oxigênio dissolvido | mg/L | ≥ 5 | 4 | 5 | 5
Oxigênio dissolvido saturado | % | - | 46 | 52 | 62
pH | - | 6,0-9,0 | 8 | 8 | 8
Polifostato | mg/L | - | <0,30 | <0,30 | <0,30
Potencial redox | mV | - | 262 | 271 | 238
Prata dissolvido | mg/L | - | <0,010 | <0,010 | <0,010
Prata total | mg/L | - | <0,010 | <0,010 | <0,010
Salinidade | mg/L | - | - | - | -
Selênio dissolvido | mg/L | - | <0,010 | <0,010 | <0,010
Selênio total | mg/L | 0.01 | <0,010 | <0,010 | <0,010
Sódio total | mg/L | - | 6.6 | 16 | 18
Sólidos dissolvidos totais | mg/L | 500 | 57 | 65 | 57
Sólidos sedimentáveis | ml/L | - | <0,10 | <0,10 | <0,10
Sólidos suspensos totais | mg/L | 100 | 13 | <10 | <10
Sólidos totais | mg/L | - | 70 | 65 | 59
Sulfetos (como H2S não dissociado) | mg/L | 0.002 | <0,002 | <0,002 | <0,002
Sulfetos totais | mg/L | - | <0,005 | 0.005 | <0,002
Temperatura ambiente | °C | - | 32 | 20 | 25
Temperatura da amostra | °C | - | 21 | 21 | 25
Transparência da água | m | - | 0.43 | 0.8
Turbidez | NTU | 100 | 3 | 2 | 4
Vanádio dissolvido | mg/L | - | <0,010 | <0,010 | <0,010
Vanádio total | mg/L | 0.1 | <0,010 | <0,010 | <0,010
Vazão | - | - | 9.17 | 7.84 | 8.85
Zinco dissolvido | mg/L | - | <0,010 | <0,010 | <0,010
Zinco total | mg/L | 0.18 | <0,010 | <0,010 | <0,010
Nota: (nitrogênio amoniacal)* 3,7mg/L N, para pH ≤ 7,5 ; 2,0 mg/L N, para 7,5 <pH ≤ 8,0 ; 1,0 mg/L N, para 8,0 <pH ≤ 8,5; 0,5 mg/L N, para pH > 8,5

## B-T1-R.Carmo
Parâmetros | Unidades | COPAM 01/08 - Água Doce - Classe II | Pré Rompimento RCA 02 (Coincidente IGAM RD071) |  |  | Pós Rompimento RCA 02 (Coincidente IGAM RD071) |  |  | RCA 02
[9 empty] | 2017-08-10 | 2017-09-12 | 2017-10-09
|  |  | Med | Min | Max | Med | Min | Max | 17:00 | 14:02 | 9:30
Alcalinidade total | mgCaCO3/L | - | 19.2929 | 13.8 | 27.1 | 21.75 | 20.6 | 22.9 | 25 | 32 | 30
Alumínio dissolvido | mg/L | 0.1 | 0.1041 | 0.1 | 0.209 | 0.163 | 0.02 | 1.035 | <0,050 | <0,050 | <0,050
Alumínio total | mg/L | - | - | - | - | - | - | - | 0.12 | <0,050 | <0,050
Antimônio dissolvido | mg/L | - | - | - | - | 0.1 | 0.1 | 0.1 | <0,005 | <0,005 | <0,005
Antimônio total | mg/L | 0.005 | - | - | - | - | - | - | <0,005 | <0,005 | <0,005
Arsênio dissolvido | mg/L | - | - | - | - | - | - | - | <0,010 | <0,010 | <0,010
Arsênio total | mg/L | 0.01 | 0.0065448 | 0.0003 | 0.0393 | 0.0023258 | 0.001 | 0.00436 | <0,010 | <0,010 | <0,010
Bário dissolvido | mg/L | - | - | - | - | - | - | - | <0,020 | <0,020 | 0.02
Bário total | mg/L | 0.7 | 0.043086 | 0.0173 | 0.1064 | 0.0492 | 0.0208 | 0.0776 | 0.022 | <0,020 | 0.023
Berílio dissolvido | mg/L | - | - | - | - | - | - | - | <0,004 | <0,004 | <0,004
Berílio total | mg/L | 0.04 | - | - | - | - | - | - | <0,004 | <0,004 | <0,004
Boro dissolvido | mg/L | - | - | - | - | - | - | - | <0,200 | <0,200 | <0,200
Boro total | mg/L | 0.5 | 0.07 | 0.07 | 0.07 | - | - | - | <0,200 | <0,200 | <0,200
Cádmio dissolvido | mg/L | - | - | - | - | - | - | - | <0,0010 | <0,0010 | <0,0010
Cádmio total | mg/L | 0.001 | 0.0005 | 0.0005 | 0.0005 | 0.0005 | 0.0005 | 0.0005 | <0,0010 | <0,0010 | <0,0010
Cálcio total | mg/L | - | 3.5357 | 2.6 | 4.7 | 4.6 | 3.4 | 5.8 | 4.6 | 4.7 | 4.2
Carbono orgânico dissolvido | mg/L | - | - | - | - | - | - | - | 2.2 | <2,0 | 4.2
Carbono orgânico total | mg/L | - | - | - | - | - | - | - | 3.1 | 3.7 | 5.5
Chumbo dissolvido | mg/L | - | - | - | - | - | - | - | <0,010 | <0,010 | <0,010
Chumbo total | mg/L | 0.01 | 0.0055462 | 0.005 | 0.0136 | 0.0057783 | 0.005 | 0.0078 | <0,010 | <0,010 | <0,010
Cianeto | mg/L | 0.005 | 0.01 | 0.01 | 0.01 | - | - | - | <0,0010 | 0.0013 | <0,0010
Cianobac. Quant | cel/mL | - | - | - | - | - | - | - | 122.46 | <1.00 | <1.00
Cloreto total | mg/L | 250 | 1.7572 | 0.71 | 3.73 | 1.8 | 1.6 | 1.97 | 1.2 | 1.5 | 2
Clorofila a | µg/L | 30 | 2.4067 | 0.006 | 12.6825 | 0.96827 | 0.006 | 2.136 | <0,75 | <0,75 | <0,75
Cobalto dissolvido | mg/L | - | - | - | - | - | - | - | <0,005 | <0,005 | <0,005
Cobalto total | mg/L | 0.05 | - | - | - | - | - | - | <0,005 | <0,005 | <0,005
Cobre dissolvido | mg/L | 0.009 | 0.0042576 | 0.004 | 0.0083 | 0.0044692 | 0.004 | 0.0284 | <0,005 | <0,005 | <0,005
Cobre total | mg/L | - | - | - | - | - | - | - | <0,005 | <0,005 | <0,005
Condutividade | µS/cm | - | 53.9345 | 31.7 | 84.3 | 73.4783 | 59.87 | 96 | 76 | 109 | 120
Cor verdadeira | mgPt/L | 75 | 34.6429 | 10 | 154 | 24 | 15 | 33 | 8 | 7 | <5,0
Cromo dissolvido | mg/L | - | - | - | - | - | - | - | <0,010 | <0,010 | <0,010
Cromo total | mg/L | 0.05 | 0.04 | 0.04 | 0.04 | 0.04 | 0.04 | 0.04 | <0,010 | <0,010 | <0,010
DBO | mgO2/L | ≤ 5 | 2.0517 | 2 | 3.5 | <2 | <2 | <2 | <2,00 | <2,00 | <2,00
Dureza total | mgCaCO3/L | - | 15.8 | 10.6 | 20.3 | 20.15 | 17.5 | 22.8 | 20.1 | 21.6 | 19.5
Escherichia coli | NMP/100mL | 1000 | 3876.075 | 1300 | 11000 | 6610.975 | 3873.2 | 11198.7 | > 16.000 | 1100 | 16000
Feoftina | µg/L | - | 3.2322 | 0.006 | 11.8434 | 1.9738 | 0.71298 | 4.6725 | <0,75 | <0,75 | <0,75
Ferro dissolvido | mg/L | 0.3 | 0.13536 | 0.0491 | 0.279 | 0.18411 | 0.0691 | 0.291 | <0,100 | <0,100 | <0,100
Ferro II | mg/L | - | - | - | - | - | - | - | <0,10 | <0,10 | <0,10
Ferro III | mg/L | - | - | - | - | - | - | - | 0.48 | 0.23 | 0.37
Ferro total | mg/L | - | - | - | - | - | - | - | 0.481 | 0.233 | 0.37
Fósforo dissolvido | mg/L | - | - | - | - | 0.04 | 0.04 | 0.04 | <0,015 | <0,015 | <0,015
Fósforo total | mg/L | 0.1 | 0.052414 | 0.02 | 0.19 | 0.0425 | 0.02 | 0.07 | <0,015 | <0,015 | <0,015
Magnésio total | mg/L | - | 1.6929 | 0.6 | 2.6 | 2.1 | 2 | 2.2 | 2.1 | 2.4 | 2.2
Manganês dissolvido | mg/L | - | - | - | - | - | - | - | <0,010 | 0.018 | 0.012
Manganês total | mg/L | 0.1 | 0.3676 | 0.0351 | 1.6546 | 2.3015 | 0.0048 | 40.7 | 0.066 | 0.03 | 0.056
Mercúrio dissolvido | mg/L | - | - | - | - | - | - | - | <0,0002 | <0,0002 | <0,0002
Mercúrio total | mg/L | 0.0002 | 0.0002 | 0.0002 | 0.0002 | 0.0002 | 0.0002 | 0.0002 | <0,0002 | <0,0002 | <0,0002
Metilmercúrio | µg/L | - | - | - | - | - | - | - | <0,00005 | 0.00039 | 0.0001
Molibdênio dissolvido | mg/L | - | - | - | - | - | - | - | <0,010 | <0,010 | <0,010
Molibdênio total | mg/L | - | - | - | - | - | - | - | <0,010 | <0,010 | <0,010
Niquel dissolvido | mg/L | - | - | - | - | - | - | - | <0,010 | <0,010 | <0,010
Niquel total | mg/L | 0.025 | 0.0047938 | 0.004 | 0.0111 | 0.0063944 | 0.004 | 0.055 | <0,010 | <0,010 | <0,010
Nitrato | mg/L | 10 | 0.4269 | 0.06 | 1.16 | 0.421 | 0.004 | 0.66 | 0.38 | 0.28 | 0.42
Nitrito | mg/L | 1 | 0.0067586 | 0.003 | 0.012 | 0.1495 | 0.002 | 0.58 | <0,006 | <0,006 | 0.009
Nitrogênio amoniacal | mg/L | * | 0.11103 | 0.1 | 0.21 | 0.073 | 0.019 | 0.1 | <0,20 | <0,20 | <0,20
Nitrogênio kjedahl total | mg/L | - | - | - | - | 0.14 | 0.14 | 0.14 | <0,400 | <0,400 | <0,400
Nitrogênio organico | mg/L | - | 0.33345 | 0.1 | 1.34 | - | - | - | <0,400 | <0,400 | <0,400
Oxigênio dissolvido | mg/L | ≥ 5 | 8.169 | 7.5 | 9.5 | 8.0167 | 7.5 | 9 | 5 | 5 | 8
Oxigênio dissolvido saturado | % | - | - | - | - | - | - | - | 66 | 58 | 94
pH | - | 6,0-9,0 | 6.7724 | 6.1 | 7.8 | 6.9833 | 6.2 | 7.4 | 8 | 8 | 8
Polifostato | mg/L | - | - | - | - | - | - | - | <0,30 | <0,30 | <0,30
Potencial redox | mV | - | - | - | - | - | - | - | 297 | 236 | 265
Prata dissolvido | mg/L | - | - | - | - | - | - | - | <0,010 | <0,010 | <0,010
Prata total | mg/L | - | - | - | - | - | - | - | <0,010 | <0,010 | <0,010
Salinidade | mg/L | - | - | - | - | - | - | -
Selênio dissolvido | mg/L | - | - | - | - | - | - | - | <0,010 | <0,010 | <0,010
Selênio total | mg/L | 0.01 | 0.0005 | 0.0005 | 0.0005 | - | - | - | <0,010 | <0,010 | <0,010
Sódio total | mg/L | - | - | - | - | - | - | - | 6.6 | 14 | 15
Sólidos dissolvidos totais | mg/L | 500 | 43.7586 | 28 | 96 | 110.5577 | 36 | 460 | 33 | 66 | 68
Sólidos sedimentáveis | ml/L | - | - | - | - | 3.8815 | 0.1 | 60 | <0,10 | <0,10 | <0,10
Sólidos suspensos totais | mg/L | 100 | 87.4138 | 2 | 1088 | 2156.6923 | 11 | 28920 | <10 | <10 | <10
Sólidos totais | mg/L | - | 131.069 | 37 | 1184 | 2267.25 | 72 | 29040 | 35 | 66 | 70
Sulfetos (como H2S não dissociado) | mg/L | 0.002 | - | - | - | - | - | - | <0,002 | <0,002 | <0,002
Sulfetos totais | mg/L | - | 0.23276 | 0.01 | 0.5 | 0.01 | 0.01 | 0.01 | <0,005 | <0,005 | <0,002
Temperatura ambiente | °C | - | 24.5 | 14.2 | 33.3 | 25.88 | 20.7 | 30 | 35 | 26 | 21
Temperatura da amostra | °C | - | 23.4724 | 17.7 | 27.8 | 23.2 | 19.5 | 25.4 | 25 | 26 | 23
Transparência da água | m | - | - | - | - | 23.9 | 23.9 | 23.9 | 0.7 | 1.2 | -
Turbidez | NTU | 100 | 63.6821 | 1.8 | 744 | 3647.6 | 15.2 | 32848 | 24 | 7 | 11
Vanádio dissolvido | mg/L | - | - | - | - | - | - | - | <0,010 | <0,010 | <0,010
Vanádio total | mg/L | 0.1 | - | - | - | - | - | - | <0,010 | <0,010 | <0,010
Vazão | - | - | - | - | - | - | - | - | 12.66 | 10.86 | 11.32
Zinco dissolvido | mg/L | - | - | - | - | - | - | - | 0.016 | <0,010 | <0,010
Zinco total | mg/L | 0.18 | 0.025772 | 0.02 | 0.0597 | 0.035209 | 0.02 | 0.43986 | 0.025 | <0,010 | <0,010
Nota: (nitrogênio amoniacal)* 3,7mg/L N, para pH ≤ 7,5 ; 2,0 mg/L N, para 7,5 <pH ≤ 8,0 ; 1,0 mg/L N, para 8,0 <pH ≤ 8,5; 0,5 mg/L N, para pH > 8,5

## C-T1-R.Carmo
Parâmetros | Unidades | COPAM 01/08 - Água Doce - Classe II | RCA 03 |  |  | RCA 04
|  |  | 2017-08-11 | 2017-09-13 | 2017-10-09 | 2017-08-11 | 2017-09-15 | 2017-10-10
|  |  | 8:40 | 9:59 | 11:40 | 16:02 | 10:32 | 9:55
Alcalinidade total | mgCaCO3/L | - | 25 | 9.9 | 31 | 25 | 50 | 30
Alumínio dissolvido | mg/L | 0.1 | <0,050 | <0,050 | <0,050 | 0.073 | <0,050 | <0,050
Alumínio total | mg/L | - | <0,050 | <0,050 | <0,050 | 0.085 | 0.103 | <0,050
Antimônio dissolvido | mg/L | - | <0,005 | <0,005 | <0,005 | <0,005 | <0,005 | <0,005
Antimônio total | mg/L | 0.005 | <0,005 | <0,005 | <0,005 | <0,005 | <0,005 | <0,005
Arsênio dissolvido | mg/L | - | <0,010 | <0,010 | <0,010 | <0,010 | <0,010 | <0,010
Arsênio total | mg/L | 0.01 | <0,010 | <0,010 | <0,010 | <0,010 | <0,010 | <0,010
Bário dissolvido | mg/L | - | <0,020 | <0,020 | <0,020 | 0.021 | <0,020 | <0,020
Bário total | mg/L | 0.7 | 0.023 | 0.022 | 0.022 | 0.025 | 0.022 | 0.022
Berílio dissolvido | mg/L | - | <0,004 | <0,004 | <0,004 | <0,004 | <0,004 | <0,004
Berílio total | mg/L | 0.04 | <0,004 | <0,004 | <0,004 | <0,004 | <0,004 | <0,004
Boro dissolvido | mg/L | - | <0,200 | <0,200 | <0,200 | <0,200 | <0,200 | <0,200
Boro total | mg/L | 0.5 | <0,200 | <0,200 | <0,200 | <0,200 | <0,200 | <0,200
Cádmio dissolvido | mg/L | - | <0,0010 | <0,0010 | <0,0010 | <0,0010 | <0,0010 | <0,0010
Cádmio total | mg/L | 0.001 | <0,0010 | <0,0010 | <0,0010 | <0,0010 | <0,0010 | <0,0010
Cálcio total | mg/L | - | 4.4 | 4.7 | 4.2 | 5.1 | 4.9 | 4.2
Carbono orgânico dissolvido | mg/L | - | 2.3 | <2,0 | 4.5 | 2.7 | <2,0 | 5.2
Carbono orgânico total | mg/L | - | 3.2 | 2.2 | 5.6 | 3.5 | <2,0 | 5.4
Chumbo dissolvido | mg/L | - | <0,010 | <0,010 | <0,010 | <0,010 | <0,010 | <0,010
Chumbo total | mg/L | 0.01 | <0,010 | <0,010 | <0,010 | <0,010 | <0,010 | <0,010
Cianeto | mg/L | 0.005 | <0,0010 | <0,0010 | <0,0010 | <0,0010 | <0,0010 | <0,0010
Cianobac. Quant | cel/mL | - | < 1.00 | < 1.00 | < 1.00 | < 1.00 | < 1.00 | < 1.00
Cloreto total | mg/L | 250 | 1.2 | 1.4 | 1.8 | 1.2 | 1.5 | 1.8
Clorofila a | µg/L | 30 | <0,75 | <0,75 | <0,75 | <0,75 | <0,75 | <0,75
Cobalto dissolvido | mg/L | - | <0,005 | <0,005 | <0,005 | <0,005 | <0,005 | <0,005
Cobalto total | mg/L | 0.05 | <0,005 | <0,005 | <0,005 | <0,005 | <0,005 | <0,005
Cobre dissolvido | mg/L | 0.009 | <0,005 | <0,005 | <0,005 | <0,005 | <0,005 | <0,005
Cobre total | mg/L | - | <0,005 | <0,005 | <0,005 | <0,005 | <0,005 | <0,005
Condutividade | µS/cm | - | 77 | 109 | 117 | 79 | 113 | 121
Cor verdadeira | mgPt/L | 75 | 6 | 5 | <5,0 | 5 | 5 | <5,0
Cromo dissolvido | mg/L | - | <0,010 | <0,010 | <0,010 | <0,010 | <0,010 | <0,010
Cromo total | mg/L | 0.05 | <0,010 | <0,010 | <0,010 | <0,010 | <0,010 | <0,010
DBO | mgO2/L | ≤ 5 | 3.07 | <2,00 | <2,00 | <2,00 | <2,00 | <2,00
Dureza total | mgCaCO3/L | - | 20 | 20.8 | 19.1 | 22.6 | 21.3 | 19.5
Escherichia coli | NMP/100mL | 1000 | 68 | 2800 | 390 | 68 | 16000 | 220
Feoftina | µg/L | - | <0,75 | <0,75 | <0,75 | <0,75 | <0,75 | <0,75
Ferro dissolvido | mg/L | 0.3 | <0,100 | <0,100 | <0,100 | <0,100 | <0,100 | <0,100
Ferro II | mg/L | - | <0,10 | <0,10 | <0,10 | <0,10 | <0,10 | <0,10
Ferro III | mg/L | - | 0.27 | 0.32 | 0.4 | 0.38 | 0.19 | 0.42
Ferro total | mg/L | - | 0.274 | 0.318 | 0.397 | 0.378 | 0.194 | 0.415
Fósforo dissolvido | mg/L | - | <0,015 | <0,015 | <0,015 | <0,015 | <0,015 | <0,015
Fósforo total | mg/L | 0.1 | <0,015 | <0,015 | <0,015 | <0,015 | <0,015 | <0,015
Magnésio total | mg/L | - | 2.2 | 2.2 | 2.1 | 2.4 | 2.2 | 2.2
Manganês dissolvido | mg/L | - | <0,010 | <0,010 | 0.011 | 0.046 | <0,010 | <0,010
Manganês total | mg/L | 0.1 | 0.045 | 0.039 | 0.045 | 0.05 | 0.04 | 0.055
Mercúrio dissolvido | mg/L | - | <0,0002 | <0,0002 | <0,0002 | <0,0002 | <0,0002 | <0,0002
Mercúrio total | mg/L | 0.0002 | <0,0002 | <0,0002 | <0,0002 | <0,0002 | <0,0002 | <0,0002
Metilmercúrio | µg/L | - | <0,00005 | 6e-05 | 6e-05 | 0.0001 | 6e-05 | 8e-05
Molibdênio dissolvido | mg/L | - | <0,010 | <0,010 | <0,010 | <0,010 | <0,010 | <0,010
Molibdênio total | mg/L | - | <0,010 | <0,010 | <0,010 | <0,010 | <0,010 | <0,010
Niquel dissolvido | mg/L | - | <0,010 | <0,010 | <0,010 | <0,010 | <0,010 | <0,010
Niquel total | mg/L | 0.025 | <0,010 | <0,010 | <0,010 | <0,010 | <0,010 | <0,010
Nitrato | mg/L | 10 | 0.38 | 0.29 | 0.35 | 0.4 | 0.3 | 0.47
Nitrito | mg/L | 1 | <0,006 | <0,006 | <0,006 | <0,006 | <0,006 | <0,006
Nitrogênio amoniacal | mg/L | * | <0,20 | <0,20 | <0,20 | <0,20 | <0,20 | <0,20
Nitrogênio kjedahl total | mg/L | - | <0,400 | <0,400 | <0,400 | <0,400 | <0,400 | <0,400
Nitrogênio organico | mg/L | - | <0,400 | <0,400 | <0,400 | <0,400 | <0,400 | <0,400
Oxigênio dissolvido | mg/L | ≥ 5 | 4 | 4 | 6 | 5 | 3 | 5.42
Oxigênio dissolvido saturado | % | - | 49 | 45 | 75 | 53 | 32 | 63.9
pH | - | 6,0-9,0 | 8 | 8 | 8 | 8 | 8 | 7.88
Polifostato | mg/L | - | <0,30 | <0,30 | <0,30 | <0,30 | <0,30 | 0.09
Potencial redox | mV | - | 282 | 268 | 239 | 274 | 264 | 258
Prata dissolvido | mg/L | - | <0,010 | <0,010 | <0,010 | <0,010 | <0,010 | <0,010
Prata total | mg/L | - | <0,010 | <0,010 | <0,010 | <0,010 | <0,010 | <0,010
Salinidade | mg/L | -
Selênio dissolvido | mg/L | - | <0,010 | <0,010 | <0,010 | <0,010 | <0,010 | <0,010
Selênio total | mg/L | 0.01 | <0,010 | <0,010 | <0,010 | <0,010 | <0,010 | <0,010
Sódio total | mg/L | - | 6.9 | 13 | 15 | 7.8 | 14 | 16
Sólidos dissolvidos totais | mg/L | 500 | 56 | 36 | 66 | 56 | 35 | 64
Sólidos sedimentáveis | ml/L | - | <0,10 | <0,10 | <0,10 | <0,10 | <0,10 | <0,10
Sólidos suspensos totais | mg/L | 100 | 13 | <10 | <10 | <10 | <10 | <10
Sólidos totais | mg/L | - | 69 | 37 | 69 | 59 | 36 | 66
Sulfetos (como H2S não dissociado) | mg/L | 0.002 | <0,002 | <0,002 | <0,002 | <0,002 | <0,002 | <0,002
Sulfetos totais | mg/L | - | <0,005 | <0,002 | <0,002 | 0.005 | <0,002 | <0,002
Temperatura ambiente | °C | - | 19 | 23 | 23 | 30 | 22 | 22.8
Temperatura da amostra | °C | - | 20 | 21 | 25 | 22 | 22 | 24.68
Transparência da água | m | - | 0.7 | 1.2 |  | 0.5 | 0.4
Turbidez | NTU | 100 | 17 | 12 | 11 | 33 | 10 | 10.8
Vanádio dissolvido | mg/L | - | <0,010 | <0,010 | <0,010 | <0,010 | <0,010 | <0,010
Vanádio total | mg/L | 0.1 | <0,010 | <0,010 | <0,010 | <0,010 | <0,010 | <0,010
Vazão | - | - | 13.66 | 11.26 | 11.9 | 16.13 | 11.23 | 8.14
Zinco dissolvido | mg/L | - | <0,010 | 0.012 | <0,010 | <0,010 | <0,010 | <0,010
Zinco total | mg/L | 0.18 | <0,010 | 0.012 | <0,010 | <0,010 | <0,010 | <0,010
Nota: (nitrogênio amoniacal)* 3,7mg/L N, para pH ≤ 7,5 ; 2,0 mg/L N, para 7,5 <pH ≤ 8,0 ; 1,0 mg/L N, para 8,0 <pH ≤ 8,5; 0,5 mg/L N, para pH > 8,5

## D-T1-R.Carmo
Parâmetros | Unidades | COPAM 01/08 - Água Doce - Classe II | RCA 05 |  |  | RCA 06
|  |  | 2017-08-14 | 2017-09-18 | 2017-10-10 | 2017-08-14 | 2017-09-18 | 2017-10-11
|  |  | 16:40 | 9:27 | 12:05 | 11:00 | 12:36 | 12:10
Alcalinidade total | mgCaCO3/L | - | 29 | 34 | 34 | 20 | 32 | 32
Alumínio dissolvido | mg/L | 0.1 | <0,050 | <0,050 | <0,050 | <0,050 | <0,050 | <0,050
Alumínio total | mg/L | - | 0.059 | <0,050 | <0,050 | 0.1 | 0.108 | <0,050
Antimônio dissolvido | mg/L | - | < 0,005 | <0,005 | <0,005 | < 0,005 | <0,005 | <0,005
Antimônio total | mg/L | 0.005 | < 0,005 | <0,005 | <0,005 | < 0,005 | <0,005 | <0,005
Arsênio dissolvido | mg/L | - | < 0,010 | <0,010 | <0,010 | < 0,010 | <0,010 | <0,010
Arsênio total | mg/L | 0.01 | <0,010 | <0,010 | <0,010 | <0,010 | <0,010 | <0,010
Bário dissolvido | mg/L | - | < 0,020 | 0.021 | <0,020 | < 0,020 | 0.021 | <0,020
Bário total | mg/L | 0.7 | < 0,020 | 0.022 | 0.021 | < 0,020 | 0.025 | 0.022
Berílio dissolvido | mg/L | - | < 0,004 | <0,004 | <0,004 | < 0,004 | <0,004 | <0,004
Berílio total | mg/L | 0.004 | < 0,004 | <0,004 | <0,004 | < 0,004 | <0,004 | <0,004
Boro dissolvido | mg/L | - | < 0,200 | <0,200 | <0,200 | < 0,200 | <0,200 | <0,200
Boro total | mg/L | 0.5 | < 0,200 | <0,200 | <0,200 | < 0,200 | <0,200 | <0,200
Cádmio dissolvido | mg/L | - | < 0,0010 | <0,0010 | <0,0010 | < 0,0010 | <0,0010 | <0,0010
Cádmio total | mg/L | 0.001 | <0,0010 | <0,0010 | <0,0010 | <0,0010 | <0,0010 | <0,0010
Cálcio total | mg/L | - | 4.1 | 5 | 4.2 | 4 | 5.4 | 4.5
Carbono orgânico dissolvido | mg/L | - | 2.2 | <2,0 | 4.2 | 2.6 | 3 | 5
Carbono orgânico total | mg/L | - | 3.4 | 3.5 | 5.4 | 3.8 | 6.3 | 5.9
Chumbo dissolvido | mg/L | - | < 0,010 | <0,010 | <0,010 | < 0,010 | <0,010 | <0,010
Chumbo total | mg/L | 0.01 | <0,010 | <0,010 | <0,010 | <0,010 | <0,010 | <0,010
Cianeto | mg/L | 0.005 | < 0,0010 | <0,0010 | <0,0010 | < 0,0010 | <0,0010 | <0,0010
Cianobac. Quant | cel/mL | - | < 1.00 | < 1.00 | < 1.00 | < 1.00 | < 1.00 | < 1.00
Cloreto total | mg/L | 250 | 1.8 | 2.3 | 2 | 1.8 | 2.3 | 1.7
Clorofila a | µg/L | 30 | <0,75 | <0,75 | <0,75 | <0,75 | <0,75 | <0,75
Cobalto dissolvido | mg/L | - | < 0,005 | <0,005 | <0,005 | < 0,005 | <0,005 | <0,005
Cobalto total | mg/L | 0.05 | < 0,005 | <0,005 | <0,005 | < 0,005 | <0,005 | <0,005
Cobre dissolvido | mg/L | 0.009 | <0,005 | <0,005 | <0,005 | <0,005 | <0,005 | <0,005
Cobre total | mg/L | - | < 0,005 | <0,005 | <0,005 | < 0,005 | <0,005 | <0,005
Condutividade | µS/cm | - | 79 | 168 | 121 | 77 | 165 | 121
Cor verdadeira | mgPt/L | 75 | 7 | 6 | <5,0 | 9 | 7 | 5
Cromo dissolvido | mg/L | - | < 0,010 | <0,010 | <0,010 | < 0,010 | <0,010 | <0,010
Cromo total | mg/L | 0.05 | <0,010 | <0,010 | <0,010 | <0,010 | <0,010 | <0,010
DBO | mgO2/L | ≤ 5 | <2,00 | <2,00 | <2,00 | <2,00 | <2,00 | <2,00
Dureza total | mgCaCO3/L | - | 18.5 | 22 | 19.5 | 18.2 | 23.8 | 20.3
Escherichia coli | NMP/100mL | 1000 | 330 | 330 | 170 | 390 | 330 | 20
Feoftina | µg/L | - | < 0,75 | <0,75 | <0,75 | < 0,75 | <0,75 | <0,75
Ferro dissolvido | mg/L | 0.3 | <0,100 | <0,100 | <0,100 | <0,100 | <0,100 | <0,100
Ferro II | mg/L | - | < 0,10 | <0,10 | <0,10 | < 0,10 | <0,10 | <0,10
Ferro III | mg/L | - | 0.39 | 0.24 | 0.37 | 0.52 | 0.3 | 0.4
Ferro total | mg/L | - | 0.385 | 0.239 | 0.369 | 0.521 | 0.3 | 0.395
Fósforo dissolvido | mg/L | - | < 0,015 | <0,015 | <0,015 | < 0,015 | <0,015 | <0,015
Fósforo total | mg/L | 0.1 | <0,015 | <0,015 | <0,015 | <0,015 | <0,015 | <0,015
Magnésio total | mg/L | - | 2 | 2.3 | 2.2 | 2 | 2.5 | 2.2
Manganês dissolvido | mg/L | - | < 0,010 | <0,010 | <0,010 | < 0,010 | <0,010 | <0,010
Manganês total | mg/L | 0.1 | 0.043 | 0.033 | 0.044 | 0.048 | 0.045 | 0.051
Mercúrio dissolvido | mg/L | - | <0,0002 | <0,0002 | <0,0002 | <0,0002 | <0,0002 | <0,0002
Mercúrio total | mg/L | 0.0002 | <0,0002 | <0,0002 | <0,0002 | <0,0002 | <0,0002 | <0,0002
Metilmercúrio | µg/L | - | 5e-05 | 6e-05 | 7e-05 | 6e-05 | 6e-05 | 0.0001
Molibdênio dissolvido | mg/L | - | < 0,010 | <0,010 | <0,010 | < 0,010 | <0,010 | <0,010
Molibdênio total | mg/L | - | < 0,010 | <0,010 | <0,010 | < 0,010 | <0,010 | <0,010
Niquel dissolvido | mg/L | - | < 0,010 | <0,010 | <0,010 | < 0,010 | <0,010 | <0,010
Niquel total | mg/L | 0.025 | <0,010 | <0,010 | <0,010 | <0,010 | <0,010 | <0,010
Nitrato | mg/L | 10 | 0.49 | 0.34 | 0.39 | 0.48 | 0.31 | 0.33
Nitrito | mg/L | 1 | 0.07 | <0,006 | <0,006 | 0.074 | <0,006 | <0,006
Nitrogênio amoniacal | mg/L | * | < 0,20 | <0,20 | <0,20 | < 0,20 | <0,20 | <0,20
Nitrogênio kjedahl total | mg/L | - | < 0,400 | <0,400 | <0,400 | < 0,400 | <0,400 | <0,400
Nitrogênio organico | mg/L | - | < 0,400 | <0,400 | <0,400 | < 0,400 | <0,400 | <0,400
Oxigênio dissolvido | mg/L | ≥ 5 | 5 | 2 | 5 | 4 | 3 | 4.39
Oxigênio dissolvido saturado | % | - | 55 | 23 | 59 | 47 | 38 | 58
pH | - | 6,0-9,0 | 8 | 8 | 8 | 8 | 8 | 8.1
Polifostato | mg/L | - | < 0,30 | <0,30 | <0,30 | < 0,30 | <0,30 | <0,30
Potencial redox | mV | - | 258 | 253 | 233 | 263 | 253 | 241
Prata dissolvido | mg/L | - | < 0,010 | <0,010 | <0,010 | < 0,010 | <0,010 | <0,010
Prata total | mg/L | - | < 0,010 | <0,010 | <0,010 | < 0,010 | <0,010 | <0,010
Salinidade | mg/L | - | - | - | - | - | - | -
Selênio dissolvido | mg/L | - | < 0,010 | <0,010 | <0,010 | < 0,010 | <0,010 | <0,010
Selênio total | mg/L | 0.01 | < 0,010 | <0,010 | <0,010 | < 0,010 | <0,010 | <0,010
Sódio total | mg/L | - | 6.2 | 23 | 16 | 6 | 25 | 15
Sólidos dissolvidos totais | mg/L | 500 | 40 | 106 | 80 | 63 | 106 | 55
Sólidos sedimentáveis | ml/L | - | < 0,10 | <0,10 | <0,10 | < 0,10 | <0,10 | <0,10
Sólidos suspensos totais | mg/L | 100 | <10 | <10 | <10 | <10 | <10 | <10
Sólidos totais | mg/L | - | 40 | 106 | 100 | 67 | 108 | 57
Sulfetos (como H2S não dissociado) | mg/L | 0.002 | <0,002 | <0,002 | <0,002 | <0,002 | <0,002 | <0,002
Sulfetos totais | mg/L | - | < 0,005 | <0,002 | <0,002 | < 0,005 | <0,002 | <0,002
Temperatura ambiente | °C | - | 30 | 26 | 25 | 30 | 27 | 24.61
Temperatura da amostra | °C | - | 23 | 24 | 26 | 22 | 24 | 27.19
Transparência da água | m | - | 0.7 | 0.8 |  | 0.7 | 0.75
Turbidez | NTU | 100 | 23 | 13 | 11 | 25 | 13 | 11.7
Vanádio dissolvido | mg/L | - | < 0,010 | <0,010 | <0,010 | < 0,010 | <0,010 | <0,010
Vanádio total | mg/L | 0.1 | < 0,010 | <0,010 | <0,010 | < 0,010 | <0,010 | <0,010
Vazão | - | - | 13.82 | 7.4 | 9.57 | 15.52 | 10.18 | 10.7
Zinco dissolvido | mg/L | - | < 0,010 | <0,010 | <0,010 | 0.011 | <0,010 | <0,010
Zinco total | mg/L | 0.18 | <0,010 | <0,010 | <0,010 | 0.036 | 0.035 | <0,010
Nota: (nitrogênio amoniacal)* 3,7mg/L N, para pH ≤ 7,5 ; 2,0 mg/L N, para 7,5 <pH ≤ 8,0 ; 1,0 mg/L N, para 8,0 <pH ≤ 8,5; 0,5 mg/L N, para pH > 8,5