## T4-R.Doce11
Parâmetros | Unidades | CONAMA 357/05 - Água Doce - Classe II | Pré Rompimento RDO 11 (Referência IEMA RDC1C005) |  |  | Pós Rompimento RDO 11 (Referência IEMA Baixo Guandu) |  |  | RDO 11
[9 empty] | 2017-08-11 | 2017-09-13 | 2017-10-10
|  |  | Med | Min | Max | Med | Min | Max | 9:10 | 10:40 | 12:40
Alcalinidade total | mgCaCO3/L | - | - | - | - | - | - | - | 14 | 30 | 22
Alumínio dissolvido | mg/L | 0.1 | - | - | - | 0.92 | 0.03 | 4.53 | <0,050 | <0,050 | <0,050
Alumínio total | mg/L | - | - | - | - | - | - | - | <0,050 | 0.091 | <0,050
Antimônio dissolvido | mg/L | - | - | - | - | - | - | - | <0,005 | <0,005 | <0,005
Antimônio total | mg/L | 0.005 | - | - | - | - | - | - | <0,005 | <0,005 | <0,005
Arsênio dissolvido | mg/L | - | - | - | - | - | - | - | <0,010 | <0,010 | <0,010
Arsênio total | mg/L | 0.01 | - | - | - | 0.01 | 0.001 | 0.21 | <0,010 | <0,010 | <0,010
Bário dissolvido | mg/L | - | - | - | - | - | - | - | 0.024 | 0.026 | 0.027
Bário total | mg/L | 0.7 | - | - | - | 0.15 | 0.03 | 0.48 | 0.025 | 0.029 | 0.028
Berílio dissolvido | mg/L | - | - | - | - | - | - | - | <0,004 | <0,004 | <0,004
Berílio total | mg/L | 0.04 | - | - | - | - | - | - | <0,004 | <0,004 | <0,004
Boro dissolvido | mg/L | - | - | - | - | - | - | - | <0,200 | <0,200 | <0,200
Boro total | mg/L | 0.5 | - | - | - | 0.07 | 0.01 | 0.47 | <0,200 | <0,200 | <0,200
Cádmio dissolvido | mg/L | - | - | - | - | - | - | - | <0,0010 | <0,0010 | <0,0010
Cádmio total | mg/L | 0.001 | - | - | - | 0.001 | 0.001 | 0.001 | <0,0010 | <0,0010 | <0,0010
Cálcio total | mg/L | - | - | - | - | - | - | - | 3.1 | 3.9 | 3
Carbono orgânico dissolvido | mg/L | - | - | - | - | - | - | - | 3.4 | <2,0 | 4.7
Carbono orgânico total | mg/L | - | - | - | - | - | - | - | 3.8 | 2.7 | 6
Chumbo dissolvido | mg/L | - | - | - | - | - | - | - | <0,010 | <0,010 | <0,010
Chumbo total | mg/L | 0.01 | - | - | - | 0.01 | 0.001 | 0.12 | <0,010 | <0,010 | <0,010
Cianeto | mg/L | 0.005 | - | - | - | - | - | - | <0,0010 | <0,0010 | 0.0011
Cianobac. Quant | cel/mL | - | - | - | - | - | - | - | 81.64 | <1,00 | <1,00
Cloreto total | mg/L | 250 | - | - | - | - | - | - | 5 | 5.6 | 6.6
Clorofila a | µg/L | 30 | 6.5294 | 1 | 22 | - | - | - | <0,75 | <0,75 | <0,75
Cobalto dissolvido | mg/L | - | - | - | - | - | - | - | <0,005 | <0,005 | <0,005
Cobalto total | mg/L | 0.05 | - | - | - | - | - | - | <0,005 | <0,005 | <0,005
Cobre dissolvido | mg/L | 0.009 | - | - | - | 0.002 | 0.001 | 0.02 | <0,005 | <0,005 | <0,005
Cobre total | mg/L | - | - | - | - | - | - | - | <0,005 | <0,005 | <0,005
Condutividade | µS/cm | - | 80.9761 | 11.81 | 370 | 93.91 | 7.02 | 277 | 92 | 105 | 98
Cor verdadeira | mgPt/L | 75 | - | - | - | - | - | - | 8 | <5,0 | <5,0
Cromo dissolvido | mg/L | - | - | - | - | - | - | - | <0,010 | <0,010 | <0,010
Cromo total | mg/L | 0.05 | - | - | - | 0.02 | 0.01 | 0.33 | <0,010 | <0,010 | <0,010
DBO | mgO2/L | ≤ 5 | 2.7971 | 0.98 | 6 | - | - | - | 4.08 | <2,00 | <2,00
Dureza total | mgCaCO3/L | - | - | - | - | - | - | - | 14.3 | 16.7 | 14.1
Escherichia coli | NMP/100mL | 1000 | - | - | - | - | - | - | 68 | 1400 | 20
Feoftina | µg/L | - | - | - | - | - | - | - | <0,75 | <0,75 | <0,75
Ferro dissolvido | mg/L | 0.3 | - | - | - | 1.26 | 0.03 | 4.5 | <0,100 | <0,100 | <0,100
Ferro II | mg/L | - | - | - | - | - | - | - | <0,10 | <0,10 | <0,10
Ferro III | mg/L | - | - | - | - | - | - | - | 0.15 | 0.2 | 0.17
Ferro total | mg/L | - | - | - | - | - | - | - | 0.149 | 0.2 | 0.174
Fósforo dissolvido | mg/L | - | - | - | - | - | - | - | <0,015 | <0,015 | <0,015
Fósforo total | mg/L | 0.1 | 0.59232 | 0.002 | 11.833 | - | - | - | <0,015 | <0,015 | <0,015
Magnésio total | mg/L | - | - | - | - | - | - | - | 1.6 | 1.7 | 1.6
Manganês dissolvido | mg/L | - | - | - | - | - | - | - | <0,010 | <0,010 | <0,010
Manganês total | mg/L | 0.1 | - | - | - | 0.31 | 0.01 | 2.76 | 0.013 | 0.012 | 0.012
Mercúrio dissolvido | mg/L | - | - | - | - | - | - | - | <0,0002 | <0,0002 | <0,0002
Mercúrio total | mg/L | 0.0002 | - | - | - | 0.0001 | 0.0001 | 0.0001 | <0,0002 | <0,0002 | <0,0002
Metilmercúrio | µg/L | - | - | - | - | - | - | - | <0,00005 | <0,00005 | <0,00005
Molibdênio dissolvido | mg/L | - | - | - | - | - | - | - | <0,010 | <0,010 | <0,010
Molibdênio total | mg/L | - | - | - | - | - | - | - | <0,010 | <0,010 | <0,010
Niquel dissolvido | mg/L | - | - | - | - | - | - | - | <0,010 | <0,010 | <0,010
Niquel total | mg/L | 0.025 | - | - | - | 0.02 | 0.01 | 0.1 | <0,010 | <0,010 | <0,010
Nitrato | mg/L | 10 | 0.63706 | 0.048 | 1.868 | - | - | - | 0.59 | 0.55 | 1.4
Nitrito | mg/L | 1 | 0.030059 | 0.001 | 0.3 | - | - | - | <0,006 | <0,006 | <0,006
Nitrogênio amoniacal | mg/L | * | - | - | - | - | - | - | <0,20 | <0,20 | <0,20
Nitrogênio kjedahl total | mg/L | - | - | - | - | - | - | - | <0,400 | <0,400 | <0,400
Nitrogênio organico | mg/L | - | - | - | - | - | - | - | <0,400 | <0,400 | <0,400
Oxigênio dissolvido | mg/L | ≥ 5 | 7.7015 | 6.17 | 9.4 | 6.1 | 1.41 | 8.34 | 8 | 5 | 7.3
Oxigênio dissolvido saturado | % | - | - | - | - | - | - | - | 98 | 56 | 95.1
pH | - | 6,0-9,0 | 7.2267 | 5.81 | 8.51 | 7.11 | 5.1 | 8.79 | 7 | 7.8 | 7.3
Polifostato | mg/L | - | - | - | - | - | - | - | <0,30 | <0,30 | <0,30
Potencial redox | mV | - | - | - | - | - | - | - | 288 | 289 | 194.3
Prata dissolvido | mg/L | - | - | - | - | - | - | - | <0,010 | <0,010 | <0,010
Prata total | mg/L | - | - | - | - | - | - | - | <0,010 | <0,010 | <0,010
Salinidade | mg/L | - | - | - | - | - | - | - | - | - | -
Selênio dissolvido | mg/L | - | - | - | - | - | - | - | <0,010 | <0,010 | <0,010
Selênio total | mg/L | 0.01 | - | - | - | - | - | - | <0,010 | <0,010 | <0,010
Sódio total | mg/L | - | - | - | - | - | - | - | 11 | 12 | 10
Sólidos dissolvidos totais | mg/L | 500 | 67.4333 | 30 | 134 | 192.28 | 10 | 860 | 74 | 105 | 76
Sólidos sedimentáveis | ml/L | - | - | - | - | 0.1 | 0.1 | 0.1 | <0,10 | <0,10 | <0,10
Sólidos suspensos totais | mg/L | - | - | - | - | 10 | 10 | 10 | <10 | <10 | <10
Sólidos totais | mg/L | - | 107.0258 | 27.8 | 370 | 58 | 56 | 60 | 76 | 106 | 77
Sulfetos (como H2S não dissociado) | mg/L | 0.002 | - | - | - | - | - | - | <0,002 | <0,002 | <0,002
Sulfetos totais | mg/L | - | - | - | - | - | - | - | <0,005 | <0,002 | <0,002
Temperatura ambiente | °C | - | - | - | - | - | - | - | 25 | 29 | 31.1
Temperatura da amostra | °C | - | 26.2424 | 22.9 | 49.6 | - | - | - | 23 | 23 | 25.6
Transparência da água | m | - | - | - | - | - | - | - | - | - | -
Turbidez | NTU | 100 | 45.6948 | 4.66 | 200 | 1083.03 | 2.89 | 9560 | 17 | 11 | 8.1
Vanádio dissolvido | mg/L | - | - | - | - | - | - | - | <0,010 | <0,010 | <0,010
Vanádio total | mg/L | 0.1 | - | - | - | - | - | - | <0,010 | <0,010 | <0,010
Vazão | m³/s | - | - | - | - | - | - | - | 120.57 | 86.15 | 101.48
Zinco dissolvido | mg/L | - | - | - | - | - | - | - | <0,010 | <0,010 | <0,010
Zinco total | mg/L | 0.18 | - | - | - | 0.1 | 0.01 | 0.41 | <0,010 | <0,010 | <0,010
Nota: (nitrogênio amoniacal)* 3,7mg/L N, para pH ≤ 7,5 ; 2,0 mg/L N, para 7,5 < pH ≤ 8,0 ; 1,0 mg/L N, para 8,0 < pH ≤ 8,5; 0,5 mg/L N, para pH > 8,5

## T4-R.Doce12
Parâmetros | Unidades | CONAMA 357/05 - Água Doce - Classe II | Pré Rompimento RDO12 Referência IEMA RDC1E010) |  |  | Pós Rompimento RDO12 (Referência IEMA Itapina) |  |  | RDO 12
[9 empty] | 2017-08-11 | 2017-09-15 | 2017-10-10
|  |  | Med | Min | Max | Med | Min | Max | 14:15 | 13:46 | 16:10
Alcalinidade total | mgCaCO3/L | - | - | - | - | - | - | - | 38 | 24 | 26
Alumínio dissolvido | mg/L | 0.1 | - | - | - | 0.96 | 0.03 | 4.62 | <0,050 | <0,050 | <0,050
Alumínio total | mg/L | - | - | - | - | - | - | - | <0,050 | <0,050 | <0,050
Antimônio dissolvido | mg/L | - | - | - | - | - | - | - | <0,005 | <0,005 | <0,005
Antimônio total | mg/L | 0.005 | - | - | - | - | - | - | <0,005 | <0,005 | <0,005
Arsênio dissolvido | mg/L | - | - | - | - | - | - | - | <0,010 | <0,010 | <0,010
Arsênio total | mg/L | 0.01 | - | - | - | 0.001 | 0.001 | 0.001 | <0,010 | <0,010 | <0,010
Bário dissolvido | mg/L | - | - | - | - | - | - | - | 0.022 | 0.027 | 0.025
Bário total | mg/L | 0.7 | - | - | - | 0.13 | 0.03 | 0.38 | 0.024 | 0.027 | 0.026
Berílio dissolvido | mg/L | - | - | - | - | - | - | - | <0,004 | <0,004 | <0,004
Berílio total | mg/L | 0.04 | - | - | - | - | - | - | <0,004 | <0,004 | <0,004
Boro dissolvido | mg/L | - | - | - | - | - | - | - | <0,200 | <0,200 | <0,200
Boro total | mg/L | 0.5 | - | - | - | 0.08 | 0.01 | 0.95 | <0,200 | <0,200 | <0,200
Cádmio dissolvido | mg/L | - | - | - | - | - | - | - | <0,0010 | <0,0010 | <0,0010
Cádmio total | mg/L | 0.001 | - | - | - | 0.001 | 0.001 | 0.001 | <0,0010 | <0,0010 | <0,0010
Cálcio total | mg/L | - | - | - | - | - | - | - | 2.5 | 3.5 | 2.8
Carbono orgânico dissolvido | mg/L | - | - | - | - | - | - | - | 2.9 | <2,0 | 4.3
Carbono orgânico total | mg/L | - | - | - | - | - | - | - | 3.3 | 2.5 | 5.4
Chumbo dissolvido | mg/L | - | - | - | - | - | - | - | <0,010 | <0,010 | <0,010
Chumbo total | mg/L | 0.01 | - | - | - | 0.01 | 0.001 | 0.08 | <0,010 | <0,010 | <0,010
Cianeto | mg/L | 0.005 | - | - | - | - | - | - | <0,0010 | <0,0010 | <0,0010
Cianobac. Quant | cel/mL | - | - | - | - | - | - | - | < 1,00 | <1,00 | <1,00
Cloreto total | mg/L | 250 | - | - | - | - | - | - | 5.3 | 6.7 | 7.5
Clorofila a | µg/L | 30 | 5.0286 | 0.6 | 9 | - | - | - | <0,75 | <0,75 | <0,75
Cobalto dissolvido | mg/L | - | - | - | - | - | - | - | <0,005 | <0,005 | <0,005
Cobalto total | mg/L | 0.05 | - | - | - | - | - | - | <0,005 | <0,005 | <0,005
Cobre dissolvido | mg/L | 0.009 | - | - | - | 0.01 | 0.001 | 0.45 | <0,005 | <0,005 | <0,005
Cobre total | mg/L | - | - | - | - | - | - | - | <0,005 | <0,005 | <0,005
Condutividade | µS/cm | - | 73.2748 | 13.27 | 140 | 97.33 | 43.1 | 551 | 94 | 98 | 92
Cor verdadeira | mgPt/L | 75 | - | - | - | - | - | - | 6 | <5,0 | <5,0
Cromo dissolvido | mg/L | - | - | - | - | - | - | - | <0,010 | <0,010 | <0,010
Cromo total | mg/L | 0.05 | - | - | - | 0.02 | 0.01 | 0.14 | <0,010 | <0,010 | <0,010
DBO | mgO2/L | ≤ 5 | 2.87 | 0.9 | 7.17 | - | - | - | <2,00 | <2,00 | <2,00
Dureza total | mgCaCO3/L | - | - | - | - | - | - | - | 12 | 15.3 | 13.6
Escherichia coli | NMP/100mL | 1000 | - | - | - | - | - | - | 68 | 2200 | <18
Feoftina | µg/L | - | - | - | - | - | - | - | <0,75 | <0,75 | <0,75
Ferro dissolvido | mg/L | 0.3 | - | - | - | 1.26 | 0.04 | 3.79 | <0,100 | <0,100 | <0,100
Ferro II | mg/L | - | - | - | - | - | - | - | <0,10 | <0,10 | <0,10
Ferro III | mg/L | - | - | - | - | - | - | - | 0.14 | 0.11 | 0.14
Ferro total | mg/L | - | - | - | - | - | - | - | 0.142 | 0.106 | 0.135
Fósforo dissolvido | mg/L | - | - | - | - | - | - | - | <0,015 | <0,015 | <0,015
Fósforo total | mg/L | 0.1 | 0.095848 | 0.006 | 0.62 | - | - | - | <0,015 | <0,015 | <0,015
Magnésio total | mg/L | - | - | - | - | - | - | - | 1.4 | 1.6 | 1.6
Manganês dissolvido | mg/L | - | - | - | - | - | - | - | <0,010 | <0,010 | <0,010
Manganês total | mg/L | 0.1 | - | - | - | 0.24 | 0.01 | 2.06 | 0.015 | 0.012 | <0,010
Mercúrio dissolvido | mg/L | - | - | - | - | - | - | - | <0,0002 | <0,0002 | <0,0002
Mercúrio total | mg/L | 0.0002 | - | - | - | 0.0001 | 0.0001 | 0.0001 | <0,0002 | <0,0002 | <0,0002
Metilmercúrio | µg/L | - | - | - | - | - | - | - | <0,00005 | <0,00005 | <0,00005
Molibdênio dissolvido | mg/L | - | - | - | - | - | - | - | <0,010 | <0,010 | <0,010
Molibdênio total | mg/L | - | - | - | - | - | - | - | <0,010 | <0,010 | <0,010
Niquel dissolvido | mg/L | - | - | - | - | - | - | - | <0,010 | <0,010 | <0,010
Niquel total | mg/L | 0.025 | - | - | - | 0.01 | 0.01 | 0.1 | <0,010 | <0,010 | <0,010
Nitrato | mg/L | 10 | 0.59978 | 0.3 | 1.073 | - | - | - | 0.63 | 0.59 | 0.84
Nitrito | mg/L | 1 | 0.015125 | 0.002 | 0.042 | - | - | - | <0,006 | <0,006 | <0,006
Nitrogênio amoniacal | mg/L | - |  |  |  | - | - | - | <0,20 | <0,20 | <0,20
Nitrogênio kjedahl total | mg/L | - | 1.314 | 0.07 | 3.629 | - | - | - | 0.815 | <0,400 | <0,400
Nitrogênio organico | mg/L | - | - | - | - | - | - | - | 0.815 | <0,400 | <0,400
Oxigênio dissolvido | mg/L | ≥ 5 | 7.9097 | 6.16 | 9.77 | 6.17 | 3.54 | 8.9 | 8 | 6 | 6
Oxigênio dissolvido saturado | % | - | - | - | - | - | - | - | 94 | 54 | 99
pH | - | 6,0-9,0 | 7.2494 | 6.11 | 8.92 | 7.08 | 4.83 | 7.96 | 8 | 7 | 8
Polifostato | mg/L | - | - | - | - | - | - | - | <0,30 | <0,30 | <0,30
Potencial redox | mV | - | - | - | - | - | - | - | 225 | 281 | 211
Prata dissolvido | mg/L | - | - | - | - | - | - | - | <0,010 | <0,010 | <0,010
Prata total | mg/L | - | - | - | - | - | - | - | <0,010 | <0,010 | <0,010
Salinidade | mg/L | - | 0.075 | 0.05 | 0.25 | - | - | -
Selênio dissolvido | mg/L | - | - | - | - | - | - | - | <0,010 | <0,010 | <0,010
Selênio total | mg/L | 0.01 | - | - | - | - | - | - | <0,010 | <0,010 | <0,010
Sódio total | mg/L | - | - | - | - | - | - | - | 10 | 11 | 10
Sólidos dissolvidos totais | mg/L | 500 | 56.3706 | 20.4 | 146.7 | 172.52 | 10 | 428 | <10 | 90 | 55
Sólidos sedimentáveis | ml/L | - | - | - | - | 10 | 10 | 10 | <0,10 | <0,10 | <0,10
Sólidos suspensos totais | mg/L | - | - | - | - | 10 | 10 | 10 | 10 | <10 | <10
Sólidos totais | mg/L | - | 104.3979 | 20 | 320 | 46 | 44 | 48 | 10 | 92 | 57
Sulfetos (como H2S não dissociado) | mg/L | 0.002 | - | - | - | - | - | - | <0,002 | <0,002 | <0,002
Sulfetos totais | mg/L | - | - | - | - | - | - | - | <0,005 | 0.004 | <0,002
Temperatura ambiente | °C | - | 24.5647 | 19.4 | 33 | - | - | - | 24 | 30 | 29
Temperatura da amostra | °C | - | 25.4618 | 20 | 30.3 | - | - | - | 23 | 23 | 27
Transparência da água | m | - | - | - | - | - | - | -
Turbidez | NTU | 100 | 51.1153 | 4 | 240 | 907.84 | 0.69 | 5620 | 9 | 8 | 8
Vanádio dissolvido | mg/L | - | - | - | - | - | - | - | <0,010 | <0,010 | <0,010
Vanádio total | mg/L | 0.1 | - | - | - | - | - | - | <0,010 | <0,010 | <0,010
Vazão | m³/s | - | - | - | - | - | - | - | 105.68 | 83.37 | 110.53
Zinco dissolvido | mg/L | - | - | - | - | - | - | - | <0,010 | <0,010 | <0,010
Zinco total | mg/L | 0.18 | - | - | - | 0.08 | 0.01 | 0.36 | <0,010 | <0,010 | <0,010
Nota: (nitrogênio amoniacal)* 3,7mg/L N, para pH ≤ 7,5 ; 2,0 mg/L N, para 7,5 < pH ≤ 8,0 ; 1,0 mg/L N, para 8,0 < pH ≤ 8,5; 0,5 mg/L N, para pH > 8,5

## T4-R.Doce-13
Parâmetros | Unidades | CONAMA 357/05 - Água Doce - Classe II | Pré Rompimento RDO13 (Referência IEMA RDC1D020) |  |  | Pós Rompimento RDO13(Referência IEMA Colatina) |  |  | RDO 13
[9 empty] | 2017-08-15 | 2017-09-19 | 2017-10-11
|  |  | Med | Min | Max | Med | Min | Max | 09:40 | 10:00 | 9:30
Alcalinidade total | mgCaCO3/L | - | - | - | - | - | - | - | 34 | 24 | 21
Alumínio dissolvido | mg/L | 0.1 | - | - | - | 0.94 | 0.04 | 4.37 | <0,050 | <0,050 | <0,050
Alumínio total | mg/L | - | - | - | - | - | - | - | <0,050 | <0,050 | <0,050
Antimônio dissolvido | mg/L | - | - | - | - | - | - | - | <0,005 | <0,005 | <0,005
Antimônio total | mg/L | 0.005 | - | - | - | - | - | - | <0,005 | <0,005 | <0,005
Arsênio dissolvido | mg/L | - | - | - | - | - | - | - | <0,010 | <0,010 | <0,010
Arsênio total | mg/L | 0.01 | - | - | - | 0.001 | 0.001 | 0.001 | <0,010 | <0,010 | <0,010
Bário dissolvido | mg/L | - | - | - | - | - | - | - | <0,020 | 0.028 | 0.026
Bário total | mg/L | 0.7 | - | - | - | 0.14 | 0.03 | 0.39 | 0.03 | 0.03 | 0.028
Berílio dissolvido | mg/L | - | - | - | - | - | - | - | <0,004 | <0,004 | <0,004
Berílio total | mg/L | 0.04 | - | - | - | - | - | - | <0,004 | <0,004 | <0,004
Boro dissolvido | mg/L | - | - | - | - | - | - | - | <0,200 | <0,200 | <0,200
Boro total | mg/L | 0.5 | - | - | - | 0.05 | 0.01 | 0.34 | <0,200 | <0,200 | <0,200
Cádmio dissolvido | mg/L | - | - | - | - | - | - | - | <0,0010 | <0,0010 | <0,0010
Cádmio total | mg/L | 0.001 | - | - | - | 0.001 | 0.001 | 0.001 | <0,0010 | <0,0010 | <0,0010
Cálcio total | mg/L | - | - | - | - | - | - | - | 3.9 | 3.4 | 2.7
Carbono orgânico dissolvido | mg/L | - | - | - | - | - | - | - | 2.7 | <2,0 | 4.2
Carbono orgânico total | mg/L | - | - | - | - | - | - | - | 4.4 | 2.3 | 4.2
Chumbo dissolvido | mg/L | - | - | - | - | - | - | - | <0,010 | <0,010 | <0,010
Chumbo total | mg/L | 0.01 | - | - | - | 0.01 | 0.001 | 0.08 | <0,010 | <0,010 | <0,010
Cianeto | mg/L | 0.005 | - | - | - |  |  |  | <0,0010 | <0,0010 | <0,0010
Cianobac. Quant | cel/mL | - |  |  |  | - | - | - | < 1,00 | <1,00 | 81.64
Cloreto total | mg/L | 250 | - | - | - | - | - | - | 6.7 | 5.8 | 8.7
Clorofila a | µg/L | 30 | 5.6 | 2 | 10 | - | - | - | <0,75 | 1 | <0,75
Cobalto dissolvido | mg/L | - | - | - | - | - | - | - | <0,005 | <0,005 | <0,005
Cobalto total | mg/L | 0.05 | - | - | - | - | - | - | <0,005 | <0,005 | <0,005
Cobre dissolvido | mg/L | 0.009 | - | - | - | 0.001 | 0.001 | 0.012 | <0,005 | <0,005 | <0,005
Cobre total | mg/L | - | - | - | - | - | - | - | <0,005 | <0,005 | <0,005
Condutividade | µS/cm | - | 79.0224 | 12.95 | 140 | 84.5 | 40.1 | 136.9 | 94 | 99 | 92
Cor verdadeira | mgPt/L | 75 | - | - | - | - | - | - | 7 | 5 | 6
Cromo dissolvido | mg/L | - | - | - | - | - | - | - | <0,010 | <0,010 | <0,010
Cromo total | mg/L | 0.05 | - | - | - | 0.03 | 0.01 | 0.14 | <0,010 | <0,010 | <0,010
DBO | mgO2/L | ≤ 5 | 2.921 | 1 | 6.5 | - | - | - | <2,00 | <2,00 | <2,00
Dureza total | mgCaCO3/L | - | - | - | - | - | - | - | 16.7 | 15.9 | 13.3
Escherichia coli | NMP/100mL | 1000 | - | - | - | - | - | - | 390 | 790 | 20
Feoftina | µg/L | - | - | - | - | - | - | - | <0,75 | <0,75 | <0,75
Ferro dissolvido | mg/L | 0.3 | - | - | - | 1.37 | 0.05 | 4.72 | <0,100 | <0,100 | <0,100
Ferro II | mg/L | - | - | - | - | - | - | - | <0,10 | <0,10 | <0,10
Ferro III | mg/L | - | - | - | - | - | - | - | 0.15 | <0,10 | 0.2
Ferro total | mg/L | - | - | - | - | - | - | - | 0.149 | <0,100 | 0.196
Fósforo dissolvido | mg/L | - | - | - | - | - | - | - | <0,015 | <0,015 | <0,015
Fósforo total | mg/L | 0.1 | 0.19543 | 0.005 | 2.85 | - | - | - | <0,015 | <0,015 | <0,015
Magnésio total | mg/L | - | - | - | - | - | - | - | 1.7 | 1.8 | 1.6
Manganês dissolvido | mg/L | - | - | - | - | - | - | - | <0,010 | <0,010 | <0,010
Manganês total | mg/L | 0.1 | - | - | - | 0.25 | 0.01 | 1.98 | 0.017 | 0.014 | 0.015
Mercúrio dissolvido | mg/L | - | - | - | - | - | - | - | <0,0002 | <0,0002 | <0,0002
Mercúrio total | mg/L | 0.0002 | - | - | - | 0.0001 | 0.0001 | 0.0001 | <0,0002 | <0,0002 | <0,0002
Metilmercúrio | µg/L | - | - | - | - | - | - | - | <0,00005 | <0,00005 | <0,00005
Molibdênio dissolvido | mg/L | - | - | - | - | - | - | - | <0,010 | <0,010 | <0,010
Molibdênio total | mg/L | - | - | - | - | - | - | - | <0,010 | <0,010 | <0,010
Niquel dissolvido | mg/L | - | - | - | - | - | - | - | <0,010 | <0,010 | <0,010
Niquel total | mg/L | 0.025 | - | - | - | 0.01 | 0.001 | 0.12 | <0,010 | <0,010 | <0,010
Nitrato | mg/L | 10 | 0.68007 | 0.063 | 1.556 | - | - | - | 0.75 | 0.53 | 0.59
Nitrito | mg/L | 1 | 0.02 | 0.002 | 0.06 | - | - | - | 0.094 | <0,006 | <0,006
Nitrogênio amoniacal | mg/L | * | - | - | - | - | - | - | <0,20 | <0,20 | <0,20
Nitrogênio kjedahl total | mg/L | - | 1.0492 | 0.074 | 2.851 | - | - | - | <0,400 | <0,400 | <0,400
Nitrogênio organico | mg/L | - | - | - | - | - | - | - | <0,400 | <0,400 | <0,400
Oxigênio dissolvido | mg/L | ≥ 5 | 7.6447 | 6.28 | 9.6 | 7.16 | 3.31 | 47.8 | 7 | 7 | 6.7
Oxigênio dissolvido saturado | % | - | - | - | - | - | - | - | 104 | 79 | 89.4
pH | - | 6,0-9,0 | 7.241 | 5.6 | 8.72 | 7.18 | 5.01 | 7.82 | 7 | 7 | 7.1
Polifostato | mg/L | - | - | - | - | - | - | - | <0,30 | <0,30 | <0,30
Potencial redox | mV | - | - | - | - | - | - | - | 215 | 276 | 201.6
Prata dissolvido | mg/L | - | - | - | - | - | - | - | <0,010 | <0,010 | <0,010
Prata total | mg/L | - | - | - | - | - | - | - | <0,010 | <0,010 | <0,010
Salinidade | mg/L | - | 0.091667 | 0.05 | 0.29 | - | - | - | - | - | -
Selênio dissolvido | mg/L | - | - | - | - | - | - | - | <0,010 | <0,010 | <0,010
Selênio total | mg/L | 0.01 | - | - | - | - | - | - | <0,010 | <0,010 | <0,010
Sódio total | mg/L | - | - | - | - | - | - | - | 13 | 13 | 10
Sólidos dissolvidos totais | mg/L | 500 | 73.0615 | 29.8 | 194 | 184.87 | 17.3 | 429 | 16 | 62 | 68
Sólidos sedimentáveis | ml/L | - | - | - | - | 0.1 | 0.1 | 0.1 | <0,10 | <0,10 | <0,10
Sólidos suspensos totais | mg/L | - | - | - | - | 10 | 10 | 10 | <10 | <10 | <10
Sólidos totais | mg/L | - | 105.6633 | 50 | 230 | 83 | 68 | 98 | 16 | 62 | 69
Sulfetos (como H2S não dissociado) | mg/L | 0.002 | - | - | - | - | - | - | <0,002 | <0,002 | <0,002
Sulfetos totais | mg/L | - | - | - | - | - | - | - | <0,005 | <0,002 | <0,002
Temperatura ambiente | °C | - | 28.5 | 22 | 36.1 | - | - | - | 29 | 28 | 29.8
Temperatura da amostra | °C | - | 25.8233 | 23.3 | 30.7 | - | - | - | 23 | 25 | 25.6
Transparência da água | m | - | - | - | - | - | - | - | - | - | -
Turbidez | NTU | 100 | 53.5554 | 5 | 242 | 875.74 | 2.86 | 6370 | 20 | 7 | 7.1
Vanádio dissolvido | mg/L | - | - | - | - | - | - | - | <0,010 | <0,010 | <0,010
Vanádio total | mg/L | 0.1 | - | - | - | - | - | - | <0,010 | <0,010 | <0,010
Vazão | m³/s | - | - | - | - | - | - | - | - | - | -
Zinco dissolvido | mg/L | - | - | - | - | - | - | - | <0,010 | <0,010 | <0,010
Zinco total | mg/L | 0.18 | - | - | - | 0.09 | 0.01 | 0.82 | 0.021 | <0,010 | <0,010
Nota: (nitrogênio amoniacal)* 3,7mg/L N, para pH ≤ 7,5 ; 2,0 mg/L N, para 7,5 < pH ≤ 8,0 ; 1,0 mg/L N, para 8,0 < pH ≤ 8,5; 0,5 mg/L N, para pH > 8,5

## T4-R.Doce-14
Parâmetros | Unidades | CONAMA 357/05 - Água Doce - Classe II | RDO 14
|  |  | 2017-08-15 | 2017-09-19 | 2017-10-17
|  |  | 14:25 | 14:40 | 11:30
Alcalinidade total | mgCaCO3/L | - | 29 | 26 | 24
Alumínio dissolvido | mg/L | 0.1 | <0,050 | <0,050 | <0,050
Alumínio total | mg/L | - | <0,050 | <0,050 | <0,050
Antimônio dissolvido | mg/L | - | <0,005 | <0,005 | <0,005
Antimônio total | mg/L | 0.005 | <0,005 | <0,005 | <0,005
Arsênio dissolvido | mg/L | - | <0,010 | <0,010 | <0,010
Arsênio total | mg/L | 0.01 | <0,010 | <0,010 | <0,010
Bário dissolvido | mg/L | - | <0,020 | 0.028 | 0.029
Bário total | mg/L | 0.7 | 0.027 | 0.029 | 0.032
Berílio dissolvido | mg/L | - | <0,004 | <0,004 | <0,004
Berílio total | mg/L | 0.04 | <0,004 | <0,004 | <0,004
Boro dissolvido | mg/L | - | <0,200 | <0,200 | <0,200
Boro total | mg/L | 0.5 | <0,200 | <0,200 | <0,200
Cádmio dissolvido | mg/L | - | <0,0010 | <0,0010 | <0,0010
Cádmio total | mg/L | 0.001 | <0,0010 | <0,0010 | <0,0010
Cálcio total | mg/L | - | 3.6 | 3.2 | 3
Carbono orgânico dissolvido | mg/L | - | 2.3 | 3.3 | 4.2
Carbono orgânico total | mg/L | - | 4 | 5.2 | 4.5
Chumbo dissolvido | mg/L | - | <0,010 | <0,010 | <0,010
Chumbo total | mg/L | 0.01 | <0,010 | <0,010 | <0,010
Cianobac. Quant | cel/mL | - | < 1,00 | <1,00 | 40.82
Cianeto | mg/L | 0.005 | <0,0010 | <0,0010 | 0.0011
Cloreto total | mg/L | 250 | 5.6 | 6 | 8.8
Clorofila a | µg/L | 30 | <0,75 | 1.1 | <0,75
Cobalto dissolvido | mg/L | - | <0,005 | <0,005 | <0,005
Cobalto total | mg/L | 0.05 | <0,005 | <0,005 | <0,005
Cobre dissolvido | mg/L | 0.009 | <0,005 | <0,005 | <0,005
Cobre total | mg/L | - | <0,005 | <0,005 | <0,005
Condutividade | µS/cm | - | 97 | 100 | 106
Cor verdadeira | mgPt/L | 75 | 9 | <5,0 | <5,0
Cromo dissolvido | mg/L | - | <0,010 | <0,010 | <0,010
Cromo total | mg/L | 0.05 | <0,010 | <0,010 | <0,010
DBO | mgO2/L | ≤ 5 | <2,00 | <2,00 | <2,00
Dureza total | mgCaCO3/L | - | 16 | 15 | 15.3
Escherichia coli | NMP/100mL | 1000 | 68 | 9200 | 230
Feoftina | µg/L | - | <0,75 | <0,75 | <0,75
Ferro dissolvido | mg/L | 0.3 | <0,100 | <0,100 | <0,100
Ferro II | mg/L | - | <0,10 | <0,10 | <0,10
Ferro III | mg/L | - | <0,10 | <0,10 | 0.22
Ferro total | mg/L | - | <0,100 | <0,100 | 0.219
Fósforo dissolvido | mg/L | - | <0,015 | <0,015 | <0,015
Fósforo total | mg/L | 0.1 | <0,015 | <0,015 | <0,015
Magnésio total | mg/L | - | 1.7 | 1.7 | 1.9
Manganês dissolvido | mg/L | - | <0,010 | 0.012 | <0,010
Manganês total | mg/L | 0.1 | 0.016 | 0.019 | 0.024
Mercúrio dissolvido | mg/L | - | <0,0002 | <0,0002 | <0,0002
Mercúrio total | mg/L | 0.0002 | <0,0002 | <0,0002 | <0,0002
Metilmercúrio | µg/L | - | <0,00005 | <0,00005 | <0,00005
Molibdênio dissolvido | mg/L | - | <0,010 | <0,010 | <0,010
Molibdênio total | mg/L | - | <0,010 | <0,010 | <0,010
Niquel dissolvido | mg/L | - | <0,010 | <0,010 | <0,010
Niquel total | mg/L | 0.025 | <0,010 | <0,010 | <0,010
Nitrato | mg/L | 10 | 0.63 | 0.53 | 0.78
Nitrito | mg/L | 1 | <0,006 | <0,006 | 0.058
Nitrogênio amoniacal | mg/L | * | <0,20 | <0,20 | <0,20
Nitrogênio kjedahl total | mg/L | - | 0.595 | <0,400 | <0,400
Nitrogênio organico | mg/L | - | 0.595 | <0,400 | <0,400
Oxigênio dissolvido | mg/L | ≥ 5 | 7 | 7 | 6.9
Oxigênio dissolvido saturado | % | - | 110 | 88 | 94.3
pH | - | 6,0-9,0 | 8 | 8 | 7.4
Polifostato | mg/L | - | <0,30 | <0,30 | <0,03
Potencial redox | mV | - | 250 | 256 | 214.9
Prata dissolvido | mg/L | - | <0,010 | <0,010 | <0,010
Prata total | mg/L | - | <0,010 | <0,010 | <0,010
Salinidade | mg/L | -
Selênio dissolvido | mg/L | - | <0,010 | <0,010 | <0,010
Selênio total | mg/L | 0.01 | <0,010 | <0,010 | <0,010
Sódio total | mg/L | - | 13 | 12 | 17
Sólidos dissolvidos totais | mg/L | 500 | 74 | 74 | 69
Sólidos sedimentáveis | ml/L | - | <0,10 | <0,10 | <0,10
Sólidos suspensos totais | mg/L | - | <10 | <10 | <10
Sólidos totais | mg/L |  | 74 | 74 | 70
Sulfetos (como H2S não dissociado) | mg/L | 0.002 | <0,002 | <0,002 | <0,002
Sulfetos totais | mg/L | - | <0,005 | <0,002 | <0,002
Temperatura ambiente | °C | - | 30 | 29 | 28.9
Temperatura da amostra | °C | - | 23 | 26 | 25.6
Transparência da água | m | - | - | - | -
Turbidez | NTU | 100 | 15 | 7 | 9.1
Vanádio dissolvido | mg/L | - | <0,010 | <0,010 | <0,010
Vanádio total | mg/L | 0.1 | <0,010 | <0,010 | <0,010
Vazão | m³/s | - | 142.27 | 85.8 | 120.96
Zinco dissolvido | mg/L | - | <0,010 | <0,010 | <0,010
Zinco total | mg/L | 0.18 | <0,010 | <0,010 | <0,010
Nota: (nitrogênio amoniacal)* 3,7mg/L N, para pH ≤ 7,5 ; 2,0 mg/L N, para 7,5 < pH ≤ 8,0 ; 1,0 mg/L N, para 8,0 < pH ≤ 8,5; 0,5 mg/L N, para pH > 8,5

## T4-R.Doce-15
Parâmetros | Unidades | CONAMA 357/05 - Água Doce - Classe II | Pré Rompimento RDO15 (Referência IEMA RDC1C025) |  |  | Pós Rompimento RDO15(Referência IEMA Linhares) |  |  | RDO 15
[9 empty] | 2017-08-16 | 2017-09-20 | 2017-10-18
|  |  | Med | Min | Max | Med | Min | Max | 09:40 | 08:40 | 8:50
Alcalinidade total | mgCaCO3/L | - | - | - | - | - | - | - | 24 | 32 | 23
Alumínio dissolvido | mg/L | 0.1 | - | - | - | 0.86 | 0.02 | 3.81 | <0,050 | <0,050 | <0,050
Alumínio total | mg/L | - | - | - | - | - | - | - | <0,050 | 0.331 | <0,050
Antimônio dissolvido | mg/L | - | - | - | - | - | - | - | <0,005 | <0,005 | <0,005
Antimônio total | mg/L | 0.005 | - | - | - | - | - | - | <0,005 | <0,005 | <0,005
Arsênio dissolvido | mg/L | - | - | - | - | - | - | - | <0,010 | <0,010 | <0,010
Arsênio total | mg/L | 0.01 | - | - | - | 0.001 | 0.001 | 0.001 | <0,010 | <0,010 | <0,010
Bário dissolvido | mg/L | - | - | - | - | - | - | - | <0,020 | 0.03 | 0.024
Bário total | mg/L | 0.7 | - | - | - | 0.13 | 0.02 | 0.38 | 0.03 | 0.034 | 0.033
Berílio dissolvido | mg/L | - | - | - | - | - | - | - | <0,004 | <0,004 | <0,004
Berílio total | mg/L | 0.04 | - | - | - | - | - | - | <0,004 | <0,004 | <0,004
Boro dissolvido | mg/L | - | - | - | - | - | - | - | <0,200 | <0,200 | <0,200
Boro total | mg/L | 0.5 | - | - | - | 0.09 | 0.01 | 0.9 | <0,200 | <0,200 | <0,200
Cádmio dissolvido | mg/L | - | - | - | - | - | - | - | <0,0010 | <0,0010 | <0,0010
Cádmio total | mg/L | 0.001 | - | - | - | 0.001 | 0.001 | 0.001 | <0,0010 | <0,0010 | <0,0010
Cálcio total | mg/L | - | - | - | - | - | - | - | 3.4 | 3.4 | 2.3
Carbono orgânico dissolvido | mg/L | - | - | - | - | - | - | - | <2,0 | <2,0 | 3
Carbono orgânico total | mg/L | - | - | - | - | - | - | - | 3.6 | 4.2 | 4.1
Chumbo dissolvido | mg/L | - | - | - | - | - | - | - | <0,010 | <0,010 | <0,010
Chumbo total | mg/L | 0.01 | - | - | - | 0.01 | 0.001 | 0.06 | <0,010 | <0,010 | <0,010
Cianeto | mg/L | 0.005 | - | - | - | - | - | - | <0,0010 | <0,0010 | <0,0010
Cianobac. Quant | cel/mL | - | - | - | - | - | - | - | 285.74 | <1,00 | 326.56
Cloreto total | mg/L | 250 | - | - | - | - | - | - | 7.3 | 6.5 | 9.7
Clorofila a | µg/L | 30 | 6.5238 | 1 | 17 | - | - | - | <0,75 | <0,75 | <0,75
Cobalto dissolvido | mg/L | - | - | - | - | - | - | - | <0,005 | <0,005 | <0,005
Cobalto total | mg/L | 0.05 | - | - | - | - | - | - | <0,005 | <0,005 | <0,005
Cobre dissolvido | mg/L | 0.009 | - | - | - | 0.002 | 0.001 | 0.01 | <0,005 | <0,005 | <0,005
Cobre total | mg/L | - | - | - | - | - | - | - | <0,005 | <0,005 | <0,005
Condutividade | µS/cm | - | 78.9384 | 15.73 | 160 | 112.62 | 7.19 | 900 | 95 | 99 | 100
Cor verdadeira | mgPt/L | 75 | - | - | - | - | - | - | 6 | 8 | <5,0
Cromo dissolvido | mg/L | - | - | - | - | - | - | - | <0,010 | <0,010 | <0,010
Cromo total | mg/L | 0.05 | - | - | - | 0.02 | 0.01 | 0.11 | <0,010 | <0,010 | <0,010
DBO | mgO2/L | ≤ 5 | 4.3397 | 1.19 | 47 | - | - | - | <2,00 | <2,00 | <2,00
Dureza total | mgCaCO3/L | - | - | - | - | - | - | - | 15.5 | 16.3 | 13.2
Escherichia coli | NMP/100mL | 1000 | - | - | - | - | - | - | 68 | 78 | 230
Feoftina | µg/L | - | - | - | - | - | - | - | <0,75 | <0,75 | <0,75
Ferro dissolvido | mg/L | 0.3 | - | - | - | 1.13 | 0.04 | 3.6 | <0,100 | <0,100 | <0,100
Ferro II | mg/L | - | - | - | - | - | - | - | <0,10 | <0,10 | <0,10
Ferro III | mg/L | - | - | - | - | - | - | - | 0.22 | 0.27 | 0.35
Ferro total | mg/L | - | - | - | - | - | - | - | 0.221 | 0.267 | 0.35
Fósforo dissolvido | mg/L | - | - | - | - | - | - | - | <0,015 | <0,015 | <0,015
Fósforo total | mg/L | 0.1 | 0.086121 | 0.005 | 0.4 | - | - | - | <0,015 | <0,015 | <0,015
Magnésio total | mg/L | - | - | - | - | - | - | - | 1.7 | 1.9 | 1.8
Manganês dissolvido | mg/L | - | - | - | - | - | - | - | <0,010 | <0,010 | <0,010
Manganês total | mg/L | 0.1 | - | - | - | 0.22 | 0.02 | 1.4 | 0.031 | 0.03 | 0.045
Mercúrio dissolvido | mg/L | - | - | - | - | - | - | - | <0,0002 | <0,0002 | <0,0002
Mercúrio total | mg/L | 0.0002 | - | - | - | 0.0001 | 0.0001 | 0.0001 | <0,0002 | <0,0002 | <0,0002
Metilmercúrio | µg/L | - | - | - | - | - | - | - | <0,00005 | <0,00005 | 6e-05
Molibdênio dissolvido | mg/L | - | - | - | - | - | - | - | <0,010 | <0,010 | <0,010
Molibdênio total | mg/L | - | - | - | - | - | - | - | <0,010 | <0,010 | <0,010
Niquel dissolvido | mg/L | - | - | - | - | - | - | - | <0,010 | <0,010 | <0,010
Niquel total | mg/L | 0.025 | - | - | - | 0.004 | 0.001 | 0.04 | <0,010 | <0,010 | <0,010
Nitrato | mg/L | 10 | 0.53594 | 0.05 | 1.324 | - | - | - | 0.74 | 0.63 | <0,11
Nitrito | mg/L | 1 | 0.0138 | 0.002 | 0.04 | - | - | - | 0.086 | <0,006 | 0.029
Nitrogênio amoniacal | mg/L | * | - | - | - | - | - | - | <0,20 | <0,20 | <0,20
Nitrogênio kjedahl total | mg/L | - | 1.5624 | 0.066 | 6.8 | - | - | - | <0,400 | <0,400 | <0,400
Nitrogênio organico | mg/L | - | - | - | - | - | - | - | <0,400 | <0,400 | <0,400
Oxigênio dissolvido | mg/L | ≥ 5 | 7.8797 | 6.5 | 8.7 | 5.93 | 3.59 | 9.55 | 7 | 6 | 6.9
Oxigênio dissolvido saturado | % | - | - | - | - | - | - | - | 100 | 73 | 94.6
pH | - | 6,0-9,0 | 7.227 | 5.62 | 8.2 | 7.13 | 4.95 | 8.5 | 7 | 7 | 7.5
Polifostato | mg/L | - | - | - | - | - | - | - | <0,30 | <0,30 | <0,30
Potencial redox | mV | - | - | - | - | - | - | - | 254 | 239 | 117.8
Prata dissolvido | mg/L | - | - | - | - | - | - | - | <0,010 | <0,010 | <0,010
Prata total | mg/L | - | - | - | - | - | - | - | <0,010 | <0,010 | <0,010
Salinidade | mg/L | - | 0.05 | 0.05 | 0.05 | - | - | - | - | - | -
Selênio dissolvido | mg/L | - | - | - | - | - | - | - | <0,010 | <0,010 | <0,010
Selênio total | mg/L | 0.01 | - | - | - | - | - | - | <0,010 | <0,010 | <0,010
Sódio total | mg/L | - | - | - | - | - | - | - | 13 | 13 | 15
Sólidos dissolvidos totais | mg/L | 500 | 49.7833 | 10 | 138 | 498.91 | 4.61 | 7700 | 73 | 58 | 71
Sólidos sedimentáveis | ml/L | - | - | - | - | 0.1 | 0.1 | 0.1 | <0,10 | <0,10 | <0,10
Sólidos suspensos totais | mg/L | - | - | - | - | 10 | 10 | 10 | <10 | <10 | <10
Sólidos totais | mg/L | - | 103.2121 | 30 | 540 | 3060 | 48 | 6072 | 73 | 60 | 73
Sulfetos (como H2S não dissociado) | mg/L | 0.002 | - | - | - | - | - | - | <0,002 | <0,002 | <0,002
Sulfetos totais | mg/L | - | - | - | - | - | - | - | <0,005 | <0,002 | <0,002
Temperatura ambiente | °C | - | 27.5273 | 21.3 | 33 | - | - | - | 24 | 28 | 28.9
Temperatura da amostra | °C | - | 25.5455 | 22.1 | 31.2 | - | - | - | 23 | 24 | 25.7
Transparência da água | m | - | - | - | - | - | - | - | - | - | -
Turbidez | NTU | 100 | 51.6939 | 4 | 480 | 659.13 | 8.86 | 3665 | 19 | 11 | 10.1
Vanádio dissolvido | mg/L | - | - | - | - | - | - | - | <0,010 | <0,010 | <0,010
Vanádio total | mg/L | 0.1 | - | - | - | - | - | - | <0,010 | <0,010 | <0,010
Vazão | m³/s | - | - | - | - | - | - | - | 132.32 | 62.59 | 93.58
Zinco dissolvido | mg/L | - | - | - | - | - | - | - | <0,010 | <0,010 | <0,010
Zinco total | mg/L | 0.18 | - | - | - | 0.09 | 0.01 | 0.48 | <0,010 | 0.047 | <0,010
-
Nota: (nitrogênio amoniacal)* 3,7mg/L N, para pH ≤ 7,5 ; 2,0 mg/L N, para 7,5 < pH ≤ 8,0 ; 1,0 mg/L N, para 8,0 < pH ≤ 8,5; 0,5 mg/L N, para pH > 8,5

## T4-R.Doce16
Parâmetros | Unidades | CONAMA 357/05 - Água Salobra - Classe I | Pré Rompimento RDO16 (Referência IEMA RDC1E030) |  |  | Pós Rompimento RDO16 (Referência IEMA Regência) |  |  | RDO 16
[9 empty] | 2017-08-18 | 2017-09-26 | 2017-10-25
|  |  | Med | Min | Max | Med | Min | Max | 9:40 | 14:00 | 10:50
Alcalinidade total | mgCaCO3/L | - | - | - | - | - | - | - | 33 | 24 | 26
Alumínio dissolvido | mg/L | 0.1 | - | - | - | 0.46 | 0.01 | 1.61 | <0,050 | <0,050 | <0,050
Alumínio total | mg/L | - | - | - | - | - | - | - | <0,050 | 0.11 | <0,050
Antimônio dissolvido | mg/L | - | - | - | - | - | - | - | <0,005 | <0,005 | <0,005
Antimônio total | mg/L | 0.005 | - | - | - | - | - | - | <0,005 | <0,005 | <0,005
Arsênio dissolvido | mg/L | - | - | - | - | - | - | - | <0,010 | <0,010 | <0,010
Arsênio total | mg/L | 0.01 | - | - | - | 0.001 | 0.001 | 0.001 | <0,010 | <0,010 | <0,010
Bário dissolvido | mg/L | - | - | - | - | - | - | - | 0.024 | 0.027 | 0.026
Bário total | mg/L | 0.7 | - | - | - | 0.12 | 0.02 | 0.38 | 0.028 | 0.03 | 0.028
Berílio dissolvido | mg/L | - | - | - | - | - | - | - | <0,004 | <0,004 | <0,004
Berílio total | mg/L | 0.04 | - | - | - | - | - | - | <0,004 | <0,004 | <0,004
Boro dissolvido | mg/L | - | - | - | - | - | - | - | <0,200 | <0,200 | <0,200
Boro total | mg/L | 0.5 | - | - | - | 0.17 | 0.01 | 0.92 | <0,200 | <0,200 | <0,200
Cádmio dissolvido | mg/L | - | - | - | - | - | - | - | <0,0010 | <0,0010 | <0,0010
Cádmio total | mg/L | 0.001 | - | - | - | 0.001 | 0.001 | 0.001 | <0,0010 | <0,0010 | <0,0010
Cálcio total | mg/L | - | - | - | - | - | - | - | 7.6 | 9.6 | 10
Carbono orgânico dissolvido | mg/L | - | - | - | - | - | - | - | <2,0 | <2,0 | 5.1
Carbono orgânico total | mg/L | - | - | - | - | - | - | - | 4 | <2,0 | 5.9
Chumbo dissolvido | mg/L | - | - | - | - | - | - | - | <0,010 | <0,010 | <0,010
Chumbo total | mg/L | 0.01 | - | - | - | 0.01 | 0.001 | 0.06 | <0,010 | <0,010 | <0,010
Cianeto | mg/L | 0.005 | - | - | - | - | - | - | <0,0010 | <0,0010 | <0,0010
Cianobac. Quant | cel/mL | - | - | - | - | - | - | - | <1,00 | <1,00 | 244.92
Cloreto total | mg/L | 250 | - | - | - | - | - | - | 202 | 349 | 605
Clorofila a | µg/L | 30 | 6.5 | 1 | 20 | - | - | - | <0,75 | <0,75 | <0,75
Cobalto dissolvido | mg/L | - | - | - | - | - | - | - | <0,005 | <0,005 | <0,005
Cobalto total | mg/L | 0.05 | - | - | - | - | - | - | <0,005 | <0,005 | <0,005
Cobre dissolvido | mg/L | 0.009 | - | - | - | 0.002 | 0.001 | 0.01 | <0,005 | <0,005 | <0,005
Cobre total | mg/L | - | - | - | - | - | - | - | <0,005 | <0,005 | <0,005
Condutividade | µS/cm | - | 89.6803 | 14.07 | 490 | 990.18 | 3.46 | 10020 | 1529 | 1558 | 914
Cor verdadeira | mgPt/L | 75 | - | - | - | - | - | - | <5,0 | <5,0 | <5,0
Cromo dissolvido | mg/L | - | - | - | - | - | - | - | <0,010 | <0,010 | <0,010
Cromo total | mg/L | 0.05 | - | - | - | 0.02 | 0.01 | 0.14 | <0,010 | <0,010 | <0,010
DBO | mgO2/L | ≤ 5 | 2.8127 | 1.24 | 6 | - | - | - | <2,00 | <2,00 | <2,00
Dureza total | mgCaCO3/L | - | - | - | - | - | - | - | 76.6 | 114.6 | 144.4
Escherichia coli | NMP/100mL | 1000 | - | - | - | - | - | - | 2800 | 330 | 20
Feoftina | µg/L | - | - | - | - | - | - | - | <0,75 | <0,75 | <0,75
Ferro dissolvido | mg/L | 0.3 | - | - | - | 0.55 | 0.01 | 3.19 | <0,100 | <0,100 | <0,100
Ferro II | mg/L | - | - | - | - | - | - | - | <0,10 | <0,10 | 0.11
Ferro III | mg/L | - | - | - | - | - | - | - | <0,10 | 0.28 | <0,10
Ferro total | mg/L | - | - | - | - | - | - | - | <0,100 | 0.279 | 0.157
Fósforo dissolvido | mg/L | - | - | - | - | - | - | - | <0,015 | <0,015 | <0,015
Fósforo total | mg/L | 0.1 | 0.089394 | 0.014 | 0.301 | - | - | - | <0,015 | <0,015 | <0,015
Magnésio total | mg/L | - | - | - | - | - | - | - | 14 | 22 | 29
Manganês dissolvido | mg/L | - | - | - | - | - | - | - | <0,010 | <0,010 | 0.014
Manganês total | mg/L | 0.1 | - | - | - | 0.17 | 0.02 | 1.67 | 0.022 | 0.021 | 0.023
Mercúrio dissolvido | mg/L | - | - | - | - | - | - | - | <0,0002 | <0,0002 | <0,0002
Mercúrio total | mg/L | 0.0002 | - | - | - | 0.0001 | 0.0001 | 0.0001 | <0,0002 | <0,0002 | <0,0002
Metilmercúrio | µg/L | - | - | - | - | - | - | - | <0,00005 | <0,00005 | <0,00005
Molibdênio dissolvido | mg/L | - | - | - | - | - | - | - | <0,010 | <0,010 | <0,010
Molibdênio total | mg/L | - | - | - | - | - | - | - | <0,010 | <0,010 | <0,010
Niquel dissolvido | mg/L | - | - | - | - | - | - | - | <0,010 | <0,010 | <0,010
Niquel total | mg/L | 0.025 | - | - | - | 0.004 | 0.001 | 0.05 | <0,010 | <0,010 | <0,010
Nitrato | mg/L | 10 | 0.44028 | 0.05 | 1.312 | - | - | - | 1.1 | 3.4 | <2,2
Nitrito | mg/L | 1 | 0.013267 | 0.002 | 0.04 | - | - | - | <0,030 | <0,060 | <0,120
Nitrogênio amoniacal | mg/L | * | - | - | - | - | - | - | <0,20 | <0,20 | <0,20
Nitrogênio kjedahl total | mg/L | - | 1.5394 | 0.116 | 7.4 | - | - | - | 0.4 | <0,400 | <0,400
Nitrogênio organico | mg/L | - | - | - | - | - | - | - | 0.4 | <0,400 | <0,400
Oxigênio dissolvido | mg/L | ≥ 5 | 7.8036 | 6.8 | 9.7 | 6.11 | 3.98 | 9.17 | 6 | 5.1 | 5.6
Oxigênio dissolvido saturado | % |  | - | - | - | - | - | - | 77 | 60.8 | 73.4
pH | - | 6,0-9,0 | 7.1509 | 5.91 | 8.26 | 7.21 | 5 | 8.47 | 8 | 7.7 | 7.4
Polifostato | mg/L | - | - | - | - | - | - | - | <0,30 | <0,30 | <0,03
Potencial redox | mV | - | - | - | - | - | - | - | 241 | 186.6 | 251.4
Prata dissolvido | mg/L | - | - | - | - | - | - | - | <0,010 | <0,010 | <0,010
Prata total | mg/L | - | - | - | - | - | - | - | <0,010 | <0,010 | <0,010
Salinidade | mg/L | - | 0.05 | 0.05 | 0.05 | - | - | - | 1 | 1 | 0.44
Selênio dissolvido | mg/L | - | - | - | - | - | - | - | <0,010 | <0,010 | <0,010
Selênio total | mg/L | 0.01 | - | - | - | - | - | - | <0,010 | <0,010 | <0,010
Sódio total | mg/L | - | - | - | - | - | - | - | 124 | 244 | 285
Sólidos dissolvidos totais | mg/L | 500 | 51.9889 | 29.2 | 130 | 908.44 | 78 | 5236 | 521 | 665 | 1096
Sólidos sedimentáveis | ml/L | - | - | - | - | 0.1 | 0.1 | 0.1 | <0,10 | <0,10 | <0,10
Sólidos suspensos totais | mg/L | - | - | - | - | 10 | 10 | 10 | <10 | <10 | <10
Sólidos totais | mg/L | - | 93.6667 | 30 | 420 | 1514 | 650 | 2378 | 524 | 665 | 1097
Sulfetos (como H2S não dissociado) | mg/L | 0.002 | - | - | - | - | - | - | <0,002 | <0,002 | <0,002
Sulfetos totais | mg/L | - | - | - | - | - | - | - | <0,005 | <0,002 | <0,002
Temperatura ambiente | °C | - | 25.4667 | 21 | 31 | - | - | - | 29 | 30.67 | 28.3
Temperatura da amostra | °C | - | 25.393 | 23 | 31.1 | - | - | - | 24 | 24.8 | 27.4
Transparência da água | m | - | - | - | - | - | - | - | 1 | 0.9 | -
Turbidez | NTU | 100 | 44.8048 | 7 | 332 | 579.11 | 4.05 | 4110 | 10 | 12.7 | 11.1
Vanádio dissolvido | mg/L | - | - | - | - | - | - | - | <0,010 | <0,010 | <0,010
Vanádio total | mg/L | 0.1 | - | - | - | - | - | - | <0,010 | <0,010 | <0,010
Vazão | m³/s | - | - | - | - | - | - | - | - | - | -
Zinco dissolvido | mg/L | - | - | - | - | - | - | - | <0,010 | <0,010 | <0,010
Zinco total | mg/L | 0.18 | - | - | - | 0.07 | 0.01 | 0.29 | 0.065 | <0,010 | <0,010
Nota: (nitrogênio amoniacal)* 3,7mg/L N, para pH ≤ 7,5 ; 2,0 mg/L N, para 7,5 < pH ≤ 8,0 ; 1,0 mg/L N, para 8,0 < pH ≤ 8,5; 0,5 mg/L N, para pH > 8,5