## T4-R.Guandu01
Parâmetros | Unidades | CONAMA 357/05 - Água Doce - Classe II | Pré Rompimento RGU 01 (Referência IEMA RDC2C007) |  |  | RGU 01
[6 empty] | 2017-08-10 | 2017-09-12 | 2017-10-06
|  |  | Méd | min | Máx | 16:20 | 11:10 | 9:36
Alcalinidade total | mgCaCO3/L | - | - | - | - | 27 | 56 | 23
Alumínio dissolvido | mg/L | 0.1 | - | - | - | <0,050 | <0,050 | <0,050
Alumínio total | mg/L | - | - | - | - | 0.093 | <0,050 | 0.45
Antimônio dissolvido | mg/L | - | - | - | - | <0,005 | <0,005 | <0,005
Antimônio total | mg/L | 0.005 | - | - | - | <0,005 | <0,005 | <0,005
Arsênio dissolvido | mg/L | - | - | - | - | <0,010 | <0,010 | <0,010
Arsênio total | mg/L | 0.01 | - | - | - | <0,010 | <0,010 | <0,010
Bário dissolvido | mg/L | - | - | - | - | 0.034 | 0.042 | 0.042
Bário total | mg/L | 0.7 | - | - | - | 0.038 | 0.044 | 0.05
Berílio dissolvido | mg/L | - | - | - | - | <0,004 | <0,004 | <0,004
Berílio total | mg/L | 0.04 | - | - | - | <0,004 | <0,004 | <0,004
Boro dissolvido | mg/L | - | - | - | - | <0,200 | <0,200 | <0,200
Boro total | mg/L | 0.5 | - | - | - | <0,200 | <0,200 | <0,200
Cádmio dissolvido | mg/L | - | - | - | - | <0,0010 | <0,0010 | <0,0010
Cádmio total | mg/L | 0.001 | - | - | - | <0,0010 | <0,0010 | <0,0010
Cálcio total | mg/L | - | - | - | - | 6.2 | 6.4 | 4.2
Carbono orgânico dissolvido | mg/L | - | - | - | - | 2.8 | <2,0 | 4.5
Carbono orgânico total | mg/L | - | - | - | - | 3.6 | 4.1 | 5.6
Chumbo dissolvido | mg/L | - | - | - | - | <0,010 | <0,010 | <0,010
Chumbo total | mg/L | 0.01 | - | - | - | <0,010 | <0,010 | <0,010
Cianeto | mg/L | 0.005 | - | - | - | <0,0010 | <0,0010 | <0,0010
Cianobac. Quant | cel/mL | - | - | - | - | 122.46 | <1,00 | 114.3
Cloreto total | mg/L | 250 | - | - | - | 6.1 | 7.2 | 14
Clorofila a | µg/L | 30 | 4.3529 | 1 | 8 | <0,75 | <0,75 | <0,75
Cobalto dissolvido | mg/L | - | - | - | - | <0,005 | <0,005 | <0,005
Cobalto total | mg/L | 0.05 | - | - | - | <0,005 | <0,005 | <0,005
Cobre dissolvido | mg/L | 0.009 | - | - | - | <0,005 | <0,005 | <0,005
Cobre total | mg/L | - | - | - | - | <0,005 | <0,005 | <0,005
Condutividade | µS/cm | - | 96.55 | 18.51 | 140 | 97 | 105 | 86
Cor verdadeira | mgPt/L | 75 | - | - | - | 8 | 6 | 14
Cromo dissolvido | mg/L | - | - | - | - | <0,010 | <0,010 | <0,010
Cromo total | mg/L | 0.05 | - | - | - | <0,010 | <0,010 | <0,010
DBO | mgO2/L | ≤ 5 | 3.2573 | 0 | 8 | <2,00 | <2,00 | <2,00
Dureza total | mgCaCO3/L | - | - | - | - | 25.4 | 28.7 | 18.7
Escherichia coli | NMP/100mL | 1000 | - | - | - | 20 | 20 | 230
Feoftina | µg/L | - | - | - | - | <0,75 | <0,75 | <0,75
Ferro dissolvido | mg/L | 0.3 | - | - | - | <0,100 | <0,100 | <0,100
Ferro II | mg/L | - | - | - | - | <0,10 | <0,10 | <0,10
Ferro III | mg/L | - | - | - | - | 0.18 | 0.18 | 0.92
Ferro total | mg/L | - | - | - | - | 0.179 | 0.176 | 0.916
Fósforo dissolvido | mg/L | - | - | - | - | <0,015 | <0,015 | <0,015
Fósforo total | mg/L | 0.1 | 0.14997 | 0.007 | 0.575 | <0,015 | <0,015 | <0,015
Magnésio total | mg/L | - | - | - | - | 2.4 | 3.1 | 2
Manganês dissolvido | mg/L | - | - | - | - | <0,010 | 0.014 | 0.015
Manganês total | mg/L | 0.1 | - | - | - | 0.025 | 0.033 | 0.074
Mercúrio dissolvido | mg/L | - | - | - | - | <0,0002 | <0,0002 | <0,0002
Mercúrio total | mg/L | 0.0002 | - | - | - | <0,0002 | <0,0002 | <0,0002
Metilmercúrio | µg/L | - | - | - | - | <0,00005 | <0,00005 | 9e-05
Molibdênio dissolvido | mg/L | - | - | - | - | <0,010 | <0,010 | <0,010
Molibdênio total | mg/L | - | - | - | - | <0,010 | <0,010 | <0,010
Niquel dissolvido | mg/L | - | - | - | - | <0,010 | <0,010 | <0,010
Niquel total | mg/L | 0.025 | - | - | - | <0,010 | <0,010 | <0,010
Nitrato | mg/L | 10 | 112.0205 | 0.2 | 1893 | 0.45 | 0.23 | 0.59
Nitrito | mg/L | 1 | 0.028737 | 0.001 | 0.18 | <0,006 | <0,006 | 0.006
Nitrogênio amoniacal | mg/L | * | 0.081176 | 0 | 0.45 | <0,20 | <0,20 | <0,20
Nitrogênio kjedahl total | mg/L | - | 61.2907 | 0.1 | 1200 | <0,400 | <0,400 | <0,400
Nitrogênio organico | mg/L | - | - | - | - | <0,400 | <0,400 | <0,400
Oxigênio dissolvido | mg/L | ≥ 5 | 8.1339 | 6.9 | 9.6 | 7 | 5 | 4.88
Oxigênio dissolvido saturado | % | - | - | - | - | 94 | 52 | 59.5
pH | - | 6,0-9,0 | 7.3261 | 5.88 | 8.5 | 9 | 8 | 7.6
Polifostato | mg/L | - | - | - | - | <0,30 | <0,30 | <0,03
Potencial redox | mV | - | - | - | - | 233 | 273 | 203
Prata dissolvido | mg/L | - | - | - | - | <0,010 | <0,010 | <0,010
Prata total | mg/L | - | - | - | - | <0,010 | <0,010 | <0,010
Salinidade | mg/L | - | 0.0875 | 0.05 | 0.33 | - | - | -
Selênio dissolvido | mg/L | - | - | - | - | <0,010 | <0,010 | <0,010
Selênio total | mg/L | 0.01 | - | - | - | <0,010 | <0,010 | <0,010
Sódio total | mg/L | - | - | - | - | 7 | 7.6 | 5.1
Sólidos dissolvidos totais | mg/L | 500 | 91.8687 | 30 | 356.5 | <10 | 56 | 70
Sólidos sedimentáveis | ml/L | - | - | - | - | <0,10 | <0,10 | <0,10
Sólidos suspensos totais | mg/L | - | - | - | - | <10 | <10 | <10
Sólidos totais | mg/L | - | 206.4403 | 36.7 | 934 | <10 | 56 | 70
Sulfetos (como H2S não dissociado) | mg/L | 0.002 | - | - | - | <0,002 | <0,002 | <0,002
Sulfetos totais | mg/L | - | - | - | - | <0,005 | <0,005 | <0,002
Temperatura ambiente | °C | - | 27.3515 | 20 | 35 | 32 | 29 | 28.7
Temperatura da amostra | °C | - | 25.1364 | 20.4 | 32 | 28 | 24 | 25.13
Transparência da água | m | - | - | - | - | - | - | -
Turbidez | NTU | 100 | 156.1433 | 7 | 1265 | 13 | 11 | 39.5
Vanádio dissolvido | mg/L | - | - | - | - | <0,010 | <0,010 | <0,010
Vanádio total | mg/L | 0.1 | - | - | - | <0,010 | <0,010 | <0,010
Vazão | m³/s | - | - | - | - | - | - | -
Zinco dissolvido | mg/L | - | - | - | - | <0,010 | <0,010 | <0,010
Zinco total | mg/L | 0.18 | - | - | - | <0,010 | <0,010 | 0.013
Nota: (nitrogênio amoniacal)* 3,7mg/L N, para pH ≤ 7,5 ; 2,0 mg/L N, para 7,5 < pH ≤ 8,0 ; 1,0 mg/L N, para 8,0 < pH ≤ 8,5; 0,5 mg/L N, para pH > 8,5