## Aracruz-ES
Parâmetros | Unidade | CONAMA 454/2012 (Água Salina Nível 1) | CONAMA 454/2012 (Água Salina Nível 2) | EPA 01 |  |  | EPA 02 |  |  | ERR 01 |  |  | ERR 02
|  |  |  | 2017-08-10 | 2017-09-12 | 2017-10-17 | 2017-08-10 | 2017-09-12 | 2017-10-17 | 2017-08-10 | 2017-09-13 | 2017-10-18 | 2017-08-10 | 2017-09-13 | 2017-10-18
|  |  |  | 15:30 | 14:02 | 16:20 | 15:50 | 16:30 | 17:15 | 8:30 | 16:36 | 12:05 | 7:20 | 17:10 | 11:35
Alumínio | mg/kg | - | - | 7539 | 857 | 4387 | 946 | 24868 | 6116 | 773 | 1373 | 3784 | 6071 | 1232 | 1162
Antimônio | mg/kg | - | - | < 0,31 | < 0,30 | < 0,25 | < 0,29 | < 1,0 | < 0,25 | < 0,29 | < 0,30 | < 0,37 | < 0,34 | < 0,30 | < 0,25
Areia fina (0,25 a 0,125 mm) | % | - | - | 16.649 | 7.88 | 28.354 | 18.074 | 1.959 | 19.676 | 16.387 | 7.41 | 6.285 | 12.734 | 13.17 | 75297
Areia grossa (1 a 0,5 mm) | % | - | - | 14.047 | 37.469 | 9.59 | 42.071 | 0.457 | 4.22 | 42.1 | 39.54 | 52.082 | 8.522 | 39.22 | 0.811
Areia média (0,5 a 0,25 mm) | % | - | - | 62.291 | 21.207 | 46.478 | 24.28 | 0.707 | 51.913 | 25.705 | 26.1 | 21.414 | 16.056 | 32.06 | 4364
Areia muito fina (0,125 a 0,062 mm) | % | - | - | 1.607 | 0.457 | 1.451 | 2.094 | 5.311 | 5.736 | 1.649 | 0.45 | 0.379 | 20.099 | 1.15 | 18241
Areia muito grossa (2 a 1 mm) | % | - | - | 2.568 | 25.233 | 3.197 | 12.347 | 0.42 | 1.523 | 12.671 | 14.72 | 17.314 | 3.76 | 9.95 | 0.416
Argila (0,00394 a 0,0002 mm) | % | - | - | 0 | 0 | 2.778 | 0 | 41.618 | 4.922 | 0 | 0 | 0 | 9.594 | 0 | 0
Arsênio | mg/kg | 19 | 70 | < 1,8 | 11 | 37 | 3.9 | 40 | 34 | 2.3 | < 1,8 | 61 | 11 | < 1,8 | 25
Bário | mg/kg | - | - | < 6,1 | < 6,0 | 6.7 | < 5,9 | 30 | 8.6 | < 5,8 | 12 | 8.2 | 24 | 12 | < 5,0
Berílio | mg/kg | - | - | < 0,31 | < 0,30 | < 0,25 | < 0,29 | < 1,0 | < 0,25 | < 0,29 | < 0,30 | < 0,37 | < 0,34 | < 0,30 | < 0,25
Boro | mg/kg | - | - | < 12 | < 12 | 28 | < 12 | 63 | 31 | < 12 | < 12 | 42 | < 14 | < 12 | 25
Cádmio | mg/kg | 1.2 | 7.2 | < 0,31 | < 0,30 | < 0,25 | < 0,29 | < 1,0 | < 0,25 | < 0,29 | < 0,30 | < 0,37 | < 0,34 | < 0,30 | < 0,25
Carbono orgânico total | % | 10 | 10 | 1.1 | < 0,25 | 1.4 | 0.77 | 6 | 2.2 | < 0,25 | < 0,25 | 0.36 | 0.88 | < 0,25 | 1.2
Chumbo | mg/kg | 46.7 | 218 | 3.2 | 2.2 | 4.6 | 1.7 | 17 | 4.4 | 1.3 | 2.2 | 6.9 | 7.3 | 0.99 | 2.6
Cobalto | mg/kg | - | - | < 0,61 | < 0,60 | 1.6 | 1.1 | 6.1 | 2 | 0.73 | 0.78 | 2 | 3.4 | 0.7 | 1
Cobre | mg/kg | 34 | 270 | 11 | < 1,8 | < 1,5 | < 1,8 | 8.7 | 1.7 | < 1,8 | 5.6 | < 2,2 | 11 | 2 | < 1,5
Cromo | mg/kg | 81 | 370 | 7.1 | 7 | 14 | 5.5 | 56 | 17 | 4.7 | 9.3 | 17 | 20 | 3.4 | 9.6
Espessura de rejeito depositado | mm | - | - | 0 | 0 | 0 | 3 | 5 | 3 | 2 | 4 | 2 | 0 | 0 | 0
Estrôncio | mg/kg | - | - | 46 | 300 | 968 | < 2,9 | 553 | 1043 | 8.2 | 5.7 | 3323 | 46 | 4.7 | 1475
Ferro | mg/kg | - | - | 3685 | 10408 | 18570 | 5415 | 49479 | 18852 | 3882 | 6240 | 27654 | 17639 | 4785 | 11127
Fósforo total | mg/kg | 2000 |  | 337 | 139 | 548 | 75 | 1272 | 538 | 56 | 181 | 883 | 452 | 274 | 357
Grânulo | % | - | - | - | - | 0.707 | 1.005 | 0.162 | 0.722 | 1.438 | 11.758 | 2.519 | 1.397 | 4.342 | 0.733
Manganês | mg/kg | - | - | 21 | 96 | 309 | 46 | 566 | 318 | 38 | 25 | 520 | 129 | 44 | 208
Mercúrio | mg/kg | 0.3 | 1 | < 0,33 | < 0,36 | < 0,29 | < 0,35 | < 1,1 | < 0,29 | < 0,34 | < 0,34 | < 0,14 | < 0,38 | < 0,37 | < 0,28
Molibdênio | mg/kg | - | - | < 0,61 | < 0,60 | < 0,49 | < 0,59 | < 2,0 | < 0,50 | < 0,58 | < 0,61 | < 0,74 | < 0,68 | < 0,60 | < 0,50
Níquel | mg/kg | 20.9 | 51.6 | 2.1 | 0.87 | 2.3 | 1.8 | 13 | 3 | 1.5 | 6.5 | 2.6 | 5.9 | 0.97 | 1.3
Nitrogênio kjedahl total | mg/kg | 4800 |  | 73.3 | 331.8 | 182.2 | 71.7 | 6805.7 | 558.7 | 96.7 | 422.1 | 426.2 | 1895.9 | 235.4 | 101
pH | - | - | - | 7.4 | 7 | 8 | 7.8 | 6.3 | 7.3 | 7.7 | 7.3 | 5.7 | 7.2 | 6.9 | 8.4
Potencial redox | mV | - | - | -93 | -23.6 | -259 | 39 | < 1,00 | 122 | 33 | 237 | 70 | -119 | 191 | 62
Prata | mg/kg | - | - | < 0,31 | < 0,30 | < 0,25 | < 0,29 | < 1,0 | < 0,25 | < 0,29 | < 0,30 | < 0,37 | < 0,34 | < 0,30 | < 0,25
Selênio | mg/kg | - | - | < 2,4 | < 2,4 | < 2,0 | < 2,4 | < 8,0 | < 2,0 | < 2,3 | < 2,4 | < 3,0 | < 2,7 | < 2,4 | < 2,0
Silte | % | - | - | 0.416 | 0.01 | 7.445 | 0.129 | 49.367 | 11.288 | 0.05 | 0.03 | 0.006 | 27.838 | 0.11 | 0.137
Sólidos | % | - | - | 80.9 | 81.2 | 68.6 | 83.1 | 24.6 | 66.3 | 85.2 | 79.9 | 67.4 | 73.5 | 80.7 | 76.2
Teor de carbonatos | % | - | - | 5.42 | 10.93 | 38.85 | 0.52 | 26.07 | 44.89 | 0.5 | 1.66 | 27.26 | 15.81 | 4.13 | 41.84
Teor de umidade | % | - | - | 19.1 | 18.8 | 31.4 | 16.9 | 75.4 | 33.7 | 14.8 | 20.1 | 32.6 | 26.5 | 19.3 | 23.8
Vanádio | mg/kg | - | - | 5.6 | 29 | 36 | 7.1 | 90 | 37 | 5.4 | 18 | 48 | 20 | 10 | 25
Zinco | mg/kg | 150 | 410 | 13 | < 3,0 | 13 | 6.7 | 45 | 14 | 7.6 | 11 | 15 | 32 | 9.9 | 7.3

## Caravelas-BA
Parâmetros | Unidade | CONAMA 454/2012 (Água Salina Nível 1) | CONAMA 454/2012 (Água Salina Nível 2) | ERC 02
|  |  |  | 2017-08-30 | 2017-09-21 | 2017-10-26
|  |  |  | 8:50 | 12:59 | 18:25
Alumínio | mg/kg | - | - | 1322 | 16155 | 1775
Antimônio | mg/kg | - | - | < 0,41 | < 0,79 | < 0,24
Areia fina (0,25 a 0,125 mm) | % | - | - | 44.13 | 7.8068 | 29.071
Areia grossa (1 a 0,5 mm) | % | - | - | 3.01 | 3.4978 | 15.102
Areia média (0,5 a 0,25 mm) | % | - | - | 15.74 | 5.2467 | 30.657
Areia muito fina (0,125 a 0,062 mm) | % | - | - | 31.57 | 4.175 | 19.694
Areia muito grossa (2 a 1 mm) | % | - | - | 2.07 | 0.8782 | 4.346
Argila (0,00394 a 0,0002 mm) | % | - | - | 0 | 21.9543 | 0
Arsênio | mg/kg | 19 | 70 | 39 | 32 | 37
Bário | mg/kg | - | - | < 8,1 | 23 | < 4,8
Berílio | mg/kg | - | - | < 0,41 | 0.92 | <0,24
Boro | mg/kg | - | - | 32 | 46 | 27
Cádmio | mg/kg | 1.2 | 7.2 | < 0,41 | < 0,79 | < 0,24
Carbono orgânico total | % | 10 | 10 | 0.48 | < 0,25 | 0.63
Chumbo | mg/kg | 46.7 | 218 | 1.4 | 14 | 3.6
Cobalto | mg/kg | - | - | 1.2 | 4.9 | 1.1
Cobre | mg/kg | 34 | 270 | < 2,4 | 4.8 | < 1,5
Cromo | mg/kg | 81 | 370 | 7.2 | 50 | 9.3
Espessura de rejeito depositado | mm | - | - | 0 | 1 | 0
Estrôncio | mg/kg | - | - | 1524 | 899 | 1438
Ferro | mg/kg | - | - | 8880 | 36645 | 11708
Fósforo total | mg/kg | 2000 |  | 530 | 544 | 879
Grânulo | % | - | - | 2.6 | 0.2084 | 1.002
Manganês | mg/kg | - | - | 660 | 566 | 409
Mercúrio | mg/kg | 0.3 | 1 | < 0,45 | < 0,87 | < 0,27
Molibdênio | mg/kg | - | - | < 0,81 | < 1,6 | < 0,48
Níquel | mg/kg | 20.9 | 51.6 | < 0,81 | 10 | 0.98
Nitrogênio kjedahl total | mg/kg | 4800 |  | 710.7 | 3708.2 | 284.9
pH | - | - | - | 6.6 | 6.8 | 8.5
Potencial redox | mV | - | - | 315 | 42 | 400
Prata | mg/kg | - | - | < 0,41 | < 0,79 | < 0,24
Selênio | mg/kg | - | - | < 3,3 | < 6,3 | < 1,9
Silte | % | - | - | 0.88 | 56.2328 | 0.128
Sólidos | % | - | - | 59.8 | 31.6 | 74.1
Teor de carbonatos | % | - | - | 83.22 | 20.7542 | 81.54
Teor de umidade | % | - | - | 40.2 | 68.4 | 25.9
Vanádio | mg/kg | - | - | 20 | 61 | 27
Zinco | mg/kg | 150 | 410 | 5.4 | 37 | 6.8

## Conceição da Barra-ES
Parâmetros | Unidade | CONAMA 454/2012 (Água Salina Nível 1) | CONAMA 454/2012 (Água Salina Nível 2) | ECR 01 |  |  | ECR 02 |  |  | EIT 01 |  |  | EIT 02
|  |  |  | 2017-08-21 | 2017-09-23 | 2017-10-24 | 2017-08-21 | 2017-09-23 | 2017-10-24 | 2017-08-21 | 2017-09-21 | 2017-10-26 | 2017-08-21 | 2017-09-21 | 2017-10-26
|  |  |  | 6:55 | 14:40 | 18:40 | 6:16 | 14:26 | 19:30 | 13:15 | 17:21 | 16:12 | 14:03 | 17:53 | 16:30
Alumínio | mg/kg | - | - | 290 | 2344 | 3588 | 602 | 5886 | 2607 | 631 | 1249 | 548 | 19397 | 8945 | 876
Antimônio | mg/kg | - | - | < 0,30 | < 0,48 | < 0,25 | < 0,32 | < 0,40 | < 0,25 | < 0,31 | < 0,30 | < 0,24 | < 0,54 | < 0,49 | < 0,25
Areia fina (0,25 a 0,125 mm) | % | - | - | 0.37 | 20.0124 | 14.898 | 12.215 | 8.71 | 19.447 | 13.401 | 28.1375 | 2.01 | 46.013 | 10.6613 | 5.488
Areia grossa (1 a 0,5 mm) | % | - | - | 17.16 | 6.3822 | 2.903 | 43.622 | 0.99 | 7.714 | 40.445 | 17.605 | 10.468 | 1.362 | 1.0032 | 17.054
Areia média (0,5 a 0,25 mm) | % | - | - | 2.91 | 17.9514 | 4.256 | 40.005 | 1.05 | 7.53 | 42.649 | 22.8937 | 4.319 | 3.609 | 1.413 | 11.566
Areia muito fina (0,125 a 0,062 mm) | % | - | - | 0.01 | 3.5793 | 44.114 | 0.085 | 56.8 | 33.493 | 0.111 | 23.1042 | 0.408 | 15.968 | 57.0227 | 0.613
Areia muito grossa (2 a 1 mm) | % | - | - | 52.8 | 3.3938 | 2.714 | 3.595 | 1.15 | 6.181 | 3.378 | 2.965 | 48.133 | 1.077 | 0.6359 | 45.76
Argila (0,00394 a 0,0002 mm) | % | - | - | 0 | 12.366 | 3.031 | 0 | 9.31 | 1.027 | 0 | 0 | 0 | 6.062 | 7.7717 | 0
Arsênio | mg/kg | 19 | 70 | < 1,8 | 56 | 6.8 | 4.7 | 8.6 | 5.9 | 3.7 | 37 | < 1,4 | 45 | 13 | 2
Bário | mg/kg | - | - | < 5,9 | < 9,6 | 5.7 | < 6,4 | 8.3 | < 4,9 | < 6,2 | < 6,1 | < 4,8 | 31 | 12 | < 5,0
Berílio | mg/kg | - | - | < 0,30 | < 0,48 | < 0,25 | < 0,32 | < 0,40 | < 0,25 | < 0,31 | < 0,30 | < 0,24 | 0.87 | 0.49 | < 0,25
Boro | mg/kg | - | - | < 12 | 43 | 19 | < 13 | 24 | 16 | < 12 | 26 | < 9,6 | 35 | 31 | < 10,0
Cádmio | mg/kg | 1.2 | 7.2 | < 0,30 | < 0,48 | < 0,25 | < 0,32 | < 0,40 | < 0,25 | < 0,31 | < 0,30 | < 0,24 | < 0,54 | < 0,49 | < 0,25
Carbono orgânico total | % | 10 | 10 | < 0,25 | 2.5 | 2 | 3.7 | 3 | 1.5 | 0.56 | 1.8 | 0.33 | 2.3 | 3.7 | 0.49
Chumbo | mg/kg | 46.7 | 218 | < 0,59 | 4.5 | 3.2 | 0.89 | 5 | 2.5 | 0.95 | 2.8 | < 0,48 | 16 | 7.5 | < 0,50
Cobalto | mg/kg | - | - | < 0,59 | 1.7 | 1.2 | 0.76 | 1.6 | 0.89 | 0.71 | 1.2 | 0.88 | 8.8 | 2.5 | 0.88
Cobre | mg/kg | 34 | 270 | < 1,8 | < 2,9 | < 1,5 | < 1,9 | < 2,4 | < 1,5 | < 1,9 | < 1,8 | < 1,4 | 7.9 | < 2,9 | < 1,5
Cromo | mg/kg | 81 | 370 | < 1,8 | 16 | 12 | 4.1 | 17 | 8.9 | 3.8 | 10 | 1.8 | 53 | 26 | 3.5
Espessura de rejeito depositado | mm | - | - | 2 | 0 | 0 | 1 | 1 | 0 | 2 | 0 | 0 | 3 | 1 | 0
Estrôncio | mg/kg | - | - | < 3,0 | 2522 | 297 | < 3,2 | 415 | 548 | < 3,1 | 1743 | 48 | 492 | 362 | 16
Ferro | mg/kg | - | - | 1060 | 26520 | 7753 | 3600 | 13669 | 6190 | 3165 | 16586 | 2619 | 44269 | 19807 | 3819
Fósforo total | mg/kg | 2000 |  | 22 | 785 | 163 | 51 | 181 | 162 | 47 | 408 | 47 | 579 | 227 | 53
Grânulo | % | - | - | 26.74 | 0.8931 | 10.486 | 0.472 | 1.79 | 12.41 | 0 | 0.3684 | 34.63 | 0.528 | 1.3706 | 19.448
Manganês | mg/kg | - | - | 27 | 425 | 98 | 55 | 140 | 78 | 48 | 278 | 43 | 759 | 201 | 43
Mercúrio | mg/kg | 0.3 | 1 | < 0,36 | < 0,56 | < 0,27 | < 0,35 | < 0,46 | < 0,29 | < 0,36 | < 0,35 | < 0,27 | < 0,64 | < 0,52 | < 0,28
Molibdênio | mg/kg | - | - | < 0,59 | < 0,96 | < 0,49 | < 0,64 | < 0,80 | < 0,49 | < 0,62 | < 0,61 | < 0,48 | < 1,1 | < 0,98 | < 0,50
Níquel | mg/kg | 20.9 | 51.6 | < 0,59 | 2.4 | 2.1 | 1.4 | 3.5 | 1.6 | 1.3 | 1.4 | 0.64 | 14 | 5.4 | < 0,50
Nitrogênio kjedahl total | mg/kg | 4800 |  | 233.7 | 491.8 | 1074.7 | 253.3 | 753 | 824.6 | 229.1 | 220.3 | 212 | 1544.2 | 1054.4 | 212.8
pH | - | - | - | 6.3 | 7.6 | 8 | 5.3 | 7.1 | 8.1 | 6.3 | 8 | 8.7 | 5.9 | 6.9 | 8.4
Potencial redox | mV | - | - | 305 | 339 | 35 | 257 | -6 | 318 | 10 | 310 | 259 | -67 | 7.7 | 427
Prata | mg/kg | - | - | < 0,30 | < 0,48 | < 0,25 | < 0,32 | < 0,40 | < 0,25 | < 0,31 | < 0,30 | < 0,24 | < 0,54 | < 0,49 | < 0,25
Selênio | mg/kg | - | - | < 2,4 | < 3,9 | < 2,0 | < 2,6 | < 3,2 | < 2,0 | < 2,5 | < 2,4 | < 1,9 | < 4,3 | < 3,9 | < 2,0
Silte | % | - | - | 0 | 35.4218 | 17.598 | 0.006 | 20.2 | 12.198 | 0.016 | 4.9261 | 0.032 | 25.382 | 20.1215 | 0.072
Sólidos | % | - | - | 83.8 | 51.1 | 66.8 | 77.9 | 60.7 | 71.6 | 78.1 | 81.7 | 97.3 | 45.7 | 49.3 | 87.3
Teor de carbonatos | % | - | - | 0.31 | 27 | 23.94 | 0.2 | 16.04 | 29.57 | 0.26 | 70.45 | 45.71 | 17.86 | 24.13 | 45.59
Teor de umidade | % | - | - | 16.2 | 48.9 | 33.2 | 22.1 | 39.3 | 28.4 | 21.9 | 18.3 | 2.7 | 54.3 | 50.7 | 12.7
Vanádio | mg/kg | - | - | 1.9 | 48 | 14 | 5.2 | 20 | 11 | 5 | 31 | 5.1 | 71 | 29 | 11
Zinco | mg/kg | 150 | 410 | < 3,0 | 11 | 10 | 3.4 | 13 | 7.7 | 3.1 | 6.9 | 4.1 | 45 | 19 | 3.8

## Fundão-ES
Parâmetros | Unidade | CONAMA 454/2012 (Água Salina Nível 1) | CONAMA 454/2012 (Água Salina Nível 2) | ERM 01 |  |  | ERM 02
|  |  |  | 2017-08-09 | 2017-09-22 | 2017-10-18 | 2017-08-09 | 2017-09-23 | 2017-10-26
|  |  |  | 13:20 | 14:39 | 12:05 | 13:41 | 9:05 | 20:30
Alumínio | mg/kg | - | - | 6177 | 1276 | 1287 | 1189 | 354 | 1480
Antimônio | mg/kg | - | - | < 0,35 | < 0,30 | < 0,24 | < 0,31 | < 0,30 | < 0,24
Areia fina (0,25 a 0,125 mm) | % | - | - | 13.736 | 34.39 | 74.908 | 0.41 | 0.06 | 28.821
Areia grossa (1 a 0,5 mm) | % | - | - | 6.619 | 13.47 | 0.686 | 25.208 | 9.16 | 13.155
Areia média (0,5 a 0,25 mm) | % | - | - | 11.816 | 21.15 | 3.333 | 5.653 | 0.44 | 28.702
Areia muito fina (0,125 a 0,062 mm) | % | - | - | 22.122 | 22.97 | 20.212 | 0.09 | 0.02 | 25.628
Areia muito grossa (2 a 1 mm) | % | - | - | 2.835 | 2.61 | 0.42 | 35.478 | 47.1 | 3.016
Argila (0,00394 a 0,0002 mm) | % | - | - | 11.227 | 0 | 0 | 0 | 0 | 0
Arsênio | mg/kg | 19 | 70 | 12 | 35 | 26 | < 1,9 | < 1,8 | 39
Bário | mg/kg | - | - | 27 | < 6,0 | < 4,9 | < 6,3 | < 6,0 | < 4,9
Berílio | mg/kg | - | - | < 0,35 | < 0,30 | < 0,24 | < 0,31 | < 0,30 | < 0,24
Boro | mg/kg | - | - | < 14 | 25 | 22 | < 13 | < 12 | 28
Cádmio | mg/kg | 1.2 | 7.2 | < 0,35 | < 0,30 | < 0,24 | < 0,31 | < 0,30 | < 0,24
Carbono orgânico total | % | 10 | 10 | 0.31 | 1.8 | < 0,25 | 1.2 | 0.98 | 0.9
Chumbo | mg/kg | 46.7 | 218 | 7.4 | 2.9 | 2.6 | 1.8 | < 0,60 | 3.3
Cobalto | mg/kg | - | - | 3.1 | 1.2 | 0.88 | < 0,63 | 0.79 | 1.1
Cobre | mg/kg | 34 | 270 | 14 | < 1,8 | < 1,5 | 19 | < 1,8 | < 1,5
Cromo | mg/kg | 81 | 370 | 19 | 10 | 8.3 | 4.9 | < 1,8 | 9
Espessura de rejeito depositado | mm | - | - | 0 | 1 | 0 | 0 | 0 | 0
Estrôncio | mg/kg | - | - | 45 | 1572 | 1304 | 47 | < 3,0 | 1466
Ferro | mg/kg | - | - | 16451 | 16321 | 11301 | 2954 | 1488 | 12183
Fósforo total | mg/kg | 2000 |  | 708 | 391 | 435 | 470 | 26 | 623
Grânulo | % | - | - | 2.516 | 1.06 | 0.306 | 33.155 | 43.22 | 0.515
Manganês | mg/kg | - | - | 117 | 273 | 212 | 82 | 31 | 394
Mercúrio | mg/kg | 0.3 | 1 | < 0,38 | < 0,36 | < 0,28 | < 0,38 | < 0,35 | < 0,29
Molibdênio | mg/kg | - | - | < 0,69 | < 0,60 | < 0,49 | < 0,63 | < 0,60 | < 0,49
Níquel | mg/kg | 20.9 | 51.6 | 6.5 | 1.3 | 0.98 | 1.2 | < 0,60 | 0.95
Nitrogênio kjedahl total | mg/kg | 4800 |  | 2427.5 | 352.7 | 217.7 | 1053.4 | 211.5 | 273.2
pH | - | - | - | 7.1 | 7.1 | 6.8 | 7.5 | 6.4 | 8.2
Potencial redox | mV | - | - | -60 | 349 | 116 | -93 | 31 | 434
Prata | mg/kg | - | - | < 0,35 | < 0,30 | < 0,24 | < 0,31 | < 0,30 | < 0,24
Selênio | mg/kg | - | - | < 2,8 | < 2,4 | < 1,9 | < 2,5 | < 2,4 | < 1,9
Silte | % | - | - | 29.129 | 4.35 | 0.135 | 0.006 | 0 | 0.163
Sólidos | % | - | - | 72.1 | 83.2 | 75.5 | 79.3 | 81.3 | 72.1
Teor de carbonatos | % | - | - | 13.96 | 72.71 | 41.26 | 4.56 | 0.26 | 85.18
Teor de umidade | % | - | - | 27.9 | 16.8 | 24.5 | 20.7 | 18.7 | 27.9
Vanádio | mg/kg | - | - | 18 | 31 | 25 | 3.1 | 2.7 | 27
Zinco | mg/kg | 150 | 410 | 31 | 6.9 | 7.5 | 24 | 3.4 | 7.3

## Linhares-ES
Parâmetros | Unidade | CONAMA 454/2012 (Água Salina Nível 1) | CONAMA 454/2012 (Água Salina Nível 2) | ERD 01 |  |  | ERI 01 |  |  | ERI 02
|  |  |  | 2017-08-18 | 2017-09-23 | 2017-10-26 10:11 | 2017-08-18 | 2018-09-22 | 2017-10-25 | 2017-08-18 | 2017-09-22 | 2017-10-25
|  |  |  | 9:57 | 10:50 | 10:11 | 16:32 | 6:19 | 12:20 | 15:54 | 7:12 | 14:20
Alumínio | mg/kg | - | - | 18408 | 1135 | 4388 | 2946 | 535 | 2476 | 1424 | 983 | 581
Antimônio | mg/kg | - | - | < 0,40 | < 0,28 | < 0,25 | < 0,30 | < 0,30 | < 0,25 | < 0,41 | < 0,32 | < 0,25
Areia fina (0,25 a 0,125 mm) | % | - | - | 13.886 | 29.28 | 4.339 | 4.241 | 11.0189 | 22.158 | 27.41 | 31.9269 | 3.567
Areia grossa (1 a 0,5 mm) | % | - | - | 0.637 | 13.55 | 30.505 | 30.096 | 47.4308 | 25.725 | 7.9 | 14.2017 | 37.35
Areia média (0,5 a 0,25 mm) | % | - | - | 1.425 | 19.77 | 39.025 | 17.962 | 28.8997 | 32.853 | 55.2 | 21.5139 | 16.43
Areia muito fina (0,125 a 0,062 mm) | % | - | - | 7.926 | 27.61 | 0.503 | 4.431 | 0.1456 | 3.808 | 8.63 | 24.3734 | 0.257
Areia muito grossa (2 a 1 mm) | % | - | - | 0.295 | 2.78 | 22.875 | 8.3 | 11.9604 | 9.038 | 0.58 | 3.2982 | 28.335
Argila (0,00394 a 0,0002 mm) | % | - | - | 15.757 | 0 | 0.581 | 7.724 | 0 | 1.483 | 0 | 0 | 0
Arsênio | mg/kg | 19 | 70 | 48 | 31 | 12 | 4.7 | 13 | 6.1 | 40 | 30 | 1.5
Bário | mg/kg | - | - | 33 | < 5,5 | 6.8 | < 6,1 | < 6,1 | 10 | < 8,3 | < 6,5 | < 4,9
Berílio | mg/kg | - | - | 0.87 | < 0,28 | 0.37 | < 0,30 | < 0,30 | < 0,25 | < 0,41 | < 0,32 | < 0,25
Boro | mg/kg | - | - | 33 | 22 | 14 | < 12 | < 12 | < 9,9 | 32 | 22 | < 9,9
Cádmio | mg/kg | 1.2 | 7.2 | < 0,40 | < 0,28 | < 0,25 | < 0,30 | < 0,30 | < 0,25 | < 0,41 | < 0,32 | < 0,25
Carbono orgânico total | % | 10 | 10 | 3 | 1.4 | 2.9 | 0.49 | < 0,25 | 0.84 | 0.52 | < 0,25 | 0.74
Chumbo | mg/kg | 46.7 | 218 | 16 | 2.1 | 3.3 | 2.8 | 2.3 | 2.6 | 1.7 | 2.8 | < 0,49
Cobalto | mg/kg | - | - | 10 | 0.91 | 5.2 | 2.5 | 0.62 | 3.1 | 1.2 | 0.81 | 1.1
Cobre | mg/kg | 34 | 270 | 7.8 | < 1,7 | 2.7 | < 1,8 | < 1,8 | 2.8 | < 2,5 | < 1,9 | < 1,5
Cromo | mg/kg | 81 | 370 | 53 | 8.5 | 14 | 9.6 | 7.7 | 12 | 7.4 | 8.7 | 4.1
Espessura de rejeito depositado | mm | - | - | 1 | 1 | 1 | 10 | 1 | 0 | 3 | 1 | 0
Estrôncio | mg/kg | - | - | 796 | 1509 | 22 | 19 | 139 | 18 | 1706 | 1259 | < 2,5
Ferro | mg/kg | - | - | 48196 | 13490 | 16640 | 9401 | 5064 | 10012 | 9265 | 13209 | 3138
Fósforo total | mg/kg | 2000 |  | 550 | 338 | 189 | 109 | 118 | 92 | 543 | 562 | 43
Grânulo | % | - | - | 0.486 | 0.42 | 0.505 | 0.934 | 0.5366 | 1.281 | 0.25 | 0.2632 | 14.032
Manganês | mg/kg | - | - | 695 | 234 | 95 | 69 | 242 | 149 | 651 | 238 | 76
Mercúrio | mg/kg | 0.3 | 1 | < 0,48 | < 0,33 | < 0,15 | < 0,34 | < 0,35 | < 0,27 | < 0,47 | < 0,36 | < 0,30
Molibdênio | mg/kg | - | - | < 0,81 | < 0,55 | < 0,50 | < 0,61 | 0.91 | < 0,49 | < 0,83 | < 0,65 | < 0,49
Níquel | mg/kg | 20.9 | 51.6 | 14 | 1.2 | 4.3 | 2.7 | 1.7 | 4.4 | 1 | 1.3 | 1.6
Nitrogênio kjedahl total | mg/kg | 4800 |  | 2447.3 | 183.4 | 1424 | 609.6 | 434.5 | 488 | 736.7 | 389.6 | 442
pH | - | - | - | 7 | 7.3 | 6.6 | 6.7 | 7.1 | 7.9 | 6.4 | 7.4 | 8.1
Potencial redox | mV | - | - | -97.8 | 361 | 57 | -270 | 369 | 120 | 229 | 163 | 410
Prata | mg/kg | - | - | < 0,40 | < 0,28 | < 0,25 | < 0,30 | < 0,30 | < 0,25 | < 0,41 | < 0,32 | < 0,25
Selênio | mg/kg | - | - | < 3,2 | < 2,2 | < 2,0 | < 2,4 | < 2,4 | < 2,0 | < 3,3 | < 2,6 | < 2,0
Silte | % | - | - | 59.588 | 6.59 | 1.667 | 26.311 | 0.008 | 3.652 | 0.04 | 4.4228 | 0.028
Sólidos | % | - | - | 61.3 | 90.4 | 56.5 | 81.6 | 80 | 80.7 | 58.8 | 75.9 | 84.2
Teor de carbonatos | % | - | - | 36.05 | 72.48 | 45.62 | 16.93 | 0.35 | 2.11 | 76.85 | 46.61 | 0.62
Teor de umidade | % | - | - | 38.7 | 9.6 | 43.5 | 18.4 | 20 | 19.3 | 41.2 | 24.1 | 15.8
Vanádio | mg/kg | - | - | 72 | 25 | 20 | 13 | 12 | 14 | 22 | 25 | 4.1
Zinco | mg/kg | 150 | 410 | 42 | 5.7 | 18 | 9.5 | < 3,0 | 13 | 6.2 | 8.1 | 3.4

## Mucuri-BA
Parâmetros | Unidade | CONAMA 454/2012 (Água Salina Nível 1) | CONAMA 454/2012 (Água Salina Nível 2) | ERU 01
|  |  |  | 2017-08-30 | 2017-09-21 | 2017-10-26 09:50
|  |  |  | 18:27 | 16:00 | 09:50
Alumínio | mg/kg | - | - | 1363 | 7249 | 353
Antimônio | mg/kg | - | - | < 0,40 | < 0,46 | < 0,25
Areia fina (0,25 a 0,125 mm) | % | - | - | 29.59 | 2.6572 | 0.833
Areia grossa (1 a 0,5 mm) | % | - | - | 5.9 | 0 | 17.494
Areia média (0,5 a 0,25 mm) | % | - | - | 54.4 | 0.4227 | 5.901
Areia muito fina (0,125 a 0,062 mm) | % | - | - | 9.53 | 28.9877 | 0.148
Areia muito grossa (2 a 1 mm) | % | - | - | 0.52 | 0 | 55.796
Argila (0,00394 a 0,0002 mm) | % | - | - | 0 | 19.6271 | 0
Arsênio | mg/kg | 19 | 70 | 42 | 17 | < 1,5
Bário | mg/kg | - | - | < 7,9 | 10 | < 5,0
Berílio | mg/kg | - | - | < 0,40 | 0.47 | < 0,25
Boro | mg/kg | - | - | 32 | 33 | < 9,9
Cádmio | mg/kg | 1.2 | 7.2 | < 0,40 | < 0,46 | < 0,25
Carbono orgânico total | % | 10 | 10 | < 0,25 | 2.4 | 0.69
Chumbo | mg/kg | 46.7 | 218 | 1.8 | 7.8 | < 0,50
Cobalto | mg/kg | - | - | 1.2 | 2.3 | 0.54
Cobre | mg/kg | 34 | 270 | < 2,4 | < 2,7 | < 1,5
Cromo | mg/kg | 81 | 370 | 7.6 | 25 | < 1,5
Espessura de rejeito depositado | mm | - | - | 3 | 0 | 0
Estrôncio | mg/kg | - | - | 1755 | 281 | < 2,5
Ferro | mg/kg | - | - | 9869 | 20167 | 1489
Fósforo total | mg/kg | 2000 |  | 549 | 206 | 40
Grânulo | % | - | - | 0.02 | 0 | 19.799
Manganês | mg/kg | - | - | 604 | 155 | 22
Mercúrio | mg/kg | 0.3 | 1 | < 0,45 | < 0,51 | < 0,28
Molibdênio | mg/kg | - | - | < 0,79 | < 0,91 | < 0,50
Níquel | mg/kg | 20.9 | 51.6 | 1.2 | 4.8 | < 0,50
Nitrogênio kjedahl total | mg/kg | 4800 |  | 633.8 | 1087 | 460.1
pH | - | - | - | 6.8 | 7.4 | 7.5
Potencial redox | mV | - | - | 341 | 93 | 282
Prata | mg/kg | - | - | < 0,40 | < 0,46 | < 0,25
Selênio | mg/kg | - | - | < 3,2 | < 3,7 | < 2,0
Silte | % | - | - | 0.03 | 48.3053 | 0.03
Sólidos | % | - | - | 62.6 | 54.3 | 76.7
Teor de carbonatos | % | - | - | 71.15 | 14.62 | 45.31
Teor de umidade | % | - | - | 37.4 | 45.7 | 23.3
Vanádio | mg/kg | - | - | 23 | 29 | 3.2
Zinco | mg/kg | 150 | 410 | 5.7 | 19 | 3.3

## Nova Viçosa-BA
Parâmetros | Unidade | CONAMA 454/2012 (Água Salina Nível 1) | CONAMA 454/2012 (Água Salina Nível 2) | ERC 01
|  |  |  | 2017-08-30 | 2017-09-21 | 2017-10-24
|  |  |  | 8:26 | 13:40 | 14:35
Alumínio | mg/kg | - | - | 1054 | 11042 | 5075
Antimônio | mg/kg | - | - | < 0,37 | < 0,48 | < 0,25
Areia fina (0,25 a 0,125 mm) | % | - | - | 32.69 | 31.999 | 9.621
Areia grossa (1 a 0,5 mm) | % | - | - | 8.98 | 14.5846 | 3.977
Areia média (0,5 a 0,25 mm) | % | - | - | 45.21 | 21.336 | 4.289
Areia muito fina (0,125 a 0,062 mm) | % | - | - | 11.45 | 23.4797 | 50.556
Areia muito grossa (2 a 1 mm) | % | - | - | 1.48 | 3.0744 | 1.206
Argila (0,00394 a 0,0002 mm) | % | - | - | 0 | 0 | 8.808
Arsênio | mg/kg | 19 | 70 | 45 | 16 | 10
Bário | mg/kg | - | - | < 7,3 | 14 | 7.3
Berílio | mg/kg | - | - | < 0,37 | 0.53 | 0.35
Boro | mg/kg | - | - | 35 | 34 | 22
Cádmio | mg/kg | 1.2 | 7.2 | < 0,37 | < 0,48 | < 0,25
Carbono orgânico total | % | 10 | 10 | 0.48 | 0.88 | 1.9
Chumbo | mg/kg | 46.7 | 218 | 2.1 | 7.5 | 5.3
Cobalto | mg/kg | - | - | 1.4 | 2.7 | 1.9
Cobre | mg/kg | 34 | 270 | < 2,2 | 3 | 2.1
Cromo | mg/kg | 81 | 370 | 12 | 29 | 18
Espessura de rejeito depositado | mm | - | - | 2 | 1 | 0
Estrôncio | mg/kg | - | - | 1939 | 445 | 233
Ferro | mg/kg | - | - | 14314 | 20394 | 11529
Fósforo total | mg/kg | 2000 |  | 642 | 746 | 209
Grânulo | % | - | - | 0.12 | 1.4895 | 1.314
Manganês | mg/kg | - | - | 469 | 284 | 131
Mercúrio | mg/kg | 0.3 | 1 | < 0,41 | < 0,57 | < 0,29
Molibdênio | mg/kg | - | - | < 0,73 | < 0,96 | < 0,50
Níquel | mg/kg | 20.9 | 51.6 | 1.6 | 5.8 | 3.2
Nitrogênio kjedahl total | mg/kg | 4800 |  | 587.3 | 1142.4 | 984.1
pH | - | - | - | 6.6 | 6.7 | 7.7
Potencial redox | mV | - | - | 169 | 39 | 404
Prata | mg/kg | - | - | < 0,37 | < 0,48 | < 0,25
Selênio | mg/kg | - | - | < 2,9 | < 3,9 | < 2,0
Silte | % | - | - | 0.07 | 4.0369 | 20.23
Sólidos | % | - | - | 67.2 | 51.6 | 60
Teor de carbonatos | % | - | - | 76.84 | 47.36 | 12.45
Teor de umidade | % | - | - | 32.8 | 48.4 | 40
Vanádio | mg/kg | - | - | 33 | 34 | 21
Zinco | mg/kg | 150 | 410 | 9.8 | 21 | 15

## São Mateus-ES
Parâmetros | Unidade | CONAMA 454/2012 (Água Salina Nível 1) | CONAMA 454/2012 (Água Salina Nível 2) | EBN 01 |  |  | EBN 02
|  |  |  | 2017-08-30 | 2017-09-22 | 2017-10-26 14:40 | 2017-08-30 | 2017-09-22 | 2017-10-26 13:50
|  |  |  | 9:20 | 9:00 | 14:40 | 9:54 | 8:25 | 13:50
Alumínio | mg/kg | - | - | 326 | 1348 | 1549 | 327 | 1710 | 1858
Antimônio | mg/kg | - | - | < 0,29 | < 0,32 | < 0,25 | < 0,28 | < 0,33 | < 0,24
Areia fina (0,25 a 0,125 mm) | % | - | - | 1.44 | 30.4044 | 2.736 | 0.67 | 30.4226 | 5.817
Areia grossa (1 a 0,5 mm) | % | - | - | 11.58 | 14.03 | 44.261 | 16.23 | 14.0263 | 41.559
Areia média (0,5 a 0,25 mm) | % | - | - | 1.97 | 22.9261 | 40.052 | 3.07 | 22.9201 | 35.181
Areia muito fina (0,125 a 0,062 mm) | % | - | - | 0.39 | 24.8002 | 0.374 | 0.08 | 24.7937 | 0.367
Areia muito grossa (2 a 1 mm) | % | - | - | 50.15 | 2.3367 | 10.33 | 53.07 | 2.3361 | 14.032
Argila (0,00394 a 0,0002 mm) | % | - | - | 0 | 0 | 0.929 | 0 | 0 | 0.574
Arsênio | mg/kg | 19 | 70 | < 1,7 | 35 | 1.7 | < 1,7 | 36 | 2.5
Bário | mg/kg | - | - | < 5,7 | < 6,4 | < 4,9 | < 5,5 | < 6,5 | < 4,9
Berílio | mg/kg | - | - | < 0,29 | < 0,32 | < 0,25 | < 0,28 | < 0,33 | < 0,24
Boro | mg/kg | - | - | < 11 | 28 | < 9,8 | < 11 | 29 | < 9,7
Cádmio | mg/kg | 1.2 | 7.2 | < 0,29 | < 0,32 | < 0,25 | < 0,28 | < 0,33 | < 0,24
Carbono orgânico total | % | 10 | 10 | < 0,25 | 1.1 | 0.5 | 0.58 | 1.9 | 1.1
Chumbo | mg/kg | 46.7 | 218 | < 0,57 | 3.1 | 0.61 | < 0,55 | 2.9 | 1.2
Cobalto | mg/kg | - | - | 0.7 | 1.2 | 2.6 | 0.63 | 1 | 3.3
Cobre | mg/kg | 34 | 270 | < 1,7 | < 1,9 | < 1,5 | < 1,7 | < 2,0 | < 1,5
Cromo | mg/kg | 81 | 370 | < 1,7 | 10 | 5.3 | < 1,7 | 9.6 | 10
Espessura de rejeito depositado | mm | - | - | - | 0 | 0 | 1 | 2 | 0
Estrôncio | mg/kg | - | - | < 2,9 | 1773 | < 2,5 | < 2,8 | 1884 | 3.4
Ferro | mg/kg | - | - | 1376 | 16153 | 4691 | 1299 | 15432 | 6754
Fósforo total | mg/kg | 2000 |  | 22 | 402 | 67 | 25 | 406 | 71
Grânulo | % | - | - | 34.4 | 0.3728 | 0.476 | 26.86 | 0.3727 | 1.539
Manganês | mg/kg | - | - | 34 | 300 | 20 | 29 | 324 | 21
Mercúrio | mg/kg | 0.3 | 1 | < 0,34 | < 0,36 | < 0,28 | < 0,31 | < 0,39 | < 0,29
Molibdênio | mg/kg | - | - | < 0,57 | < 0,64 | < 0,49 | < 0,55 | < 0,65 | < 0,49
Níquel | mg/kg | 20.9 | 51.6 | < 0,57 | 1.3 | 2 | < 0,55 | 1.3 | 2.7
Nitrogênio kjedahl total | mg/kg | 4800 |  | 130.8 | 291.4 | 502.8 | 240.6 | 318.2 | 410.9
pH | - | - | - | 6.3 | 7 | 6.9 | 6.5 | 7.4 | 4.7
Potencial redox | mV | - | - | 1.9 | 306 | 187 | 21 | 390 | 174
Prata | mg/kg | - | - | < 0,29 | < 0,32 | < 0,25 | < 0,28 | < 0,33 | < 0,24
Selênio | mg/kg | - | - | < 2,3 | < 2,6 | < 2,0 | < 2,2 | < 2,6 | < 1,9
Silte | % | - | - | 0.06 | 5.1299 | 0.841 | 0.01 | 5.1286 | 0.93
Sólidos | % | - | - | 85.3 | 76.6 | 80.6 | 88.5 | 75.8 | 77.9
Teor de carbonatos | % | - | - | 1.25 | 70.12 | 46.33 | 1.15 | 71.58 | 45.74
Teor de umidade | % | - | - | 14.7 | 23.4 | 19.4 | 11.5 | 24.2 | 22.1
Vanádio | mg/kg | - | - | 2.5 | 30 | 6.4 | 2.5 | 28 | 8.7
Zinco | mg/kg | 150 | 410 | 3.9 | 7 | 7.3 | 3.5 | 6.7 | 8.7

## EIT 02 (hidden)
Parâmetros | Unidade | CONAMA 357/05- Artigo 21 | Estuário Itaúnas 02
EIT 02
2017-08-21
|  |  | P-15 | P-50 | P-15 | P-50
Alcalinidade total | mgCCO3/L |  | 157 | 127
alfa-Clordano | µg/kg
Aluminio | mg/kg
Aluminio dissolvido | µg/L |  | <50.000 | <50.000
Aluminio dissolvido | mg/L | 0.1 | < 0.050 | < 0.050
Aluminio total | µg/L |  | 368 | 293
Aluminio total | mg/L |  | 0.368 | 0.293
Antimonio | mg/kg
Antimonio dissolvido | mg/L |  | < 0.005 | < 0.005
Antimonio total | µg/L |  | <5.000000 | <5.000000
Antimonio total | mg/L |  | < 0.005 | < 0.005
Argilominerais
Arsenio | mg/kg
Arsenio dissolvido | µg/L |  | <10.000 | <10.000
Arsenio dissolvido | mg/L |  | < 0.010 | < 0.010
Arsenio total | µg/L |  | <10.00 | <10.00
Arsenio total | mg/L | 0.01 | < 0.010 | < 0.010
Bario | mg/kg
Bario dissolvido | µg/L |  | <20.000 | <20.000
Bario dissolvido | mg/L |  | < 0.020 | < 0.020
Bario total | µg/L |  | <20.000 | <20.000
Bario total | mg/L |  | < 0.020 | < 0.020
Berilio | mg/kg
Berilio dissolvido | mg/L |  | < 0.004 | < 0.004
Berilio total | µg/L |  | <4000.000000 | <4000.000000
Berilio total | mg/L | 5.3 | < 0.004 | < 0.004
BMWP
Boro | mg/kg
Boro dissolvido | mg/L |  | 3.6 | 3.8
Boro total | µg/L |  | 3700 | 3900
Boro total | mg/L | 0.5 | 3.7 | 3.9
Cadmio | mg/kg
Cadmio dissolvido | µg/L |  | <1.000 | <1.000
Cadmio dissolvido | mg/L |  | < 0.0010 | < 0.0010
Cadmio total | µg/L |  | <1.00 | <1.00
Cadmio total | mg/L | 0.005 | < 0.0010 | < 0.0010
Calcio total | µg/L
Calcio total | mg/L
Carbono organico dissolvido | mg/L |  | 5.5 | 5.1
Carbono organico total | %
Carbono organico total | mg/L | 3 | 7.6 | 10
Chumbo | mg/kg
Chumbo dissolvido | µg/L |  | <10.000 | <10.000
Chumbo dissolvido | mg/L |  | < 0.010 | < 0.010
Chumbo total | µg/L |  | <10.00 | <10.00
Chumbo total | mg/L | 0.01 | < 0.010 | < 0.010
Cianeto | µg/L
Cianeto | mg/L
Cianobac. Quant | cel/mL
Cloreto total | µg/L
Cloreto total | mg/L
Clorofila a | µg/L |  | < 0.75 | 1.5
Clorofila a | mg/L |  | <0.000750 | 0.0015
Cobalto | mg/kg
Cobalto dissolvido | mg/L |  | < 0.005 | < 0.005
Cobalto total | mg/L |  | < 0.005 | < 0.005
Cobre | mg/kg
Cobre dissolvido | mg/L | 0.005 | < 0.005 | < 0.005
Cobre total | µg/L |  | <5.000 | <5.000
Cobre total | mg/L |  | < 0.005 | < 0.005
Condutividade | µS/cm |  | 59000 | 58150
Cor verdadeira | mgPt/L
Cromo | mg/kg
Cromo dissolvido | µg/L |  | <10.000 | <10.000
Cromo dissolvido | mg/L |  | < 0.010 | < 0.010
Cromo total | µg/L |  | <10.00 | <10.00
Cromo total | mg/L | 0.05 | < 0.010 | < 0.010
DBO | mgO2/L
DDD | µg/kg
DDE | µg/kg
DDT | µg/kg
Densidade numerica | org/mL
Dieldrin | µg/kg
Diversidade de Shannon | H' - loge
Dominancia de Simpson | Lambda'
Dureza total | mgCaCO3/L |  | 6551.1 | 6870.9
Endrin | µg/kg
Equitabilidade | J'
Escherichia coli | NMP/100mL |  | 230 | 2200
Espessura de rejeito depositado | mm
Estroncio | mg/kg
Fenois totais | mg/kg
Feoftina | µg/L |  | < 0.75 | 0.8
Ferro | mg/kg
Ferro dissolvido | µg/L |  | <100.00 | <100.00
Ferro dissolvido | mg/L | 0.3 | < 0.100 | < 0.100
Ferro II | mg/L
Ferro III | mg/L
Ferro total | µg/L |  | 668 | 590
Ferro total | mg/L |  | 0.668 | 0.59
Fosforo dissolvido | mg/L |  | < 0.015 | < 0.015
Fosforo total | mg/kg
Fosforo total | mg/L |  | < 0.015 | < 0.015
gama-Clordano | µg/kg
HCH (alfa-HCH) | µg/kg
HCH (beta-HCH) | µg/kg
HCH (delta-HCH) | µg/kg
Lindano (gama-HCH) | µg/kg
Magnesio total | µg/L
Magnesio total | mg/L
Manganes | mg/kg
Manganes dissolvido | µg/L |  | <10.000 | <10.000
Manganes dissolvido | mg/L |  | < 0.010 | < 0.010
Manganes total | µg/L |  | 16 | 15
Manganes total | mg/L | 0.1 | 0.016 | 0.015
Media da densidade | ind/m²
Mercurio | mg/kg
Mercurio dissolvido | µg/L |  | < 0.20 | < 0.20
Mercurio dissolvido | mg/L |  | <0.000200 | <0.000200
Mercurio total | µg/L |  | <0.20 | <0.20
Mercurio total | mg/L | 0.0002 | < 0.0002 | < 0.0002
Metilmercurio | µg/L
Molibdenio | mg/kg
Molibdenio dissolvido | mg/L |  | < 0.010 | < 0.010
Molibdenio total | mg/L |  | < 0.010 | < 0.010
Niquel | mg/kg
Niquel dissolvido | µg/L |  | <10.000 | <10.000
Niquel dissolvido | mg/L |  | < 0.010 | < 0.010
Niquel total | µg/L |  | <10.00 | <10.00
Niquel total | mg/L | 0.025 | < 0.010 | < 0.010
Nitrato (como N) | µg/L
Nitrato (como N) | mg/L | 0.4
Nitrato | mg/L |  | < 0.07 | < 0.07
Nitrito (como N) | µg/L
Nitrito (como N) | mg/L | 0.07
Nitrito | mg/L |  | 0.005 | 0.003
Nitrogenio amoniacal | mg/L | 0.4 | < 0.20 | < 0.20
Nitrogenio kjedahl total | mg/kg
Nitrogenio kjedahl total | mg/L |  | 2.23 | 1.57
Nitrogenio organico | mg/L
Numero de taxons ()
Numero total de especies
Numero total de individuos
Oxigenio dissolvido | mg/L |  | 5 | 5
Oxigenio dissolvido saturado | % |  | 75 | 73
pH |  |  | 8 | 8
Polifostato | mg/L | 0.062 | < 0.30 | < 0.30
Potencial redox | mV |  | 38 | 38
Prata | mg/kg
Prata dissolvido | mg/L |  | < 0.010 | < 0.010
Prata total | µg/L |  | <10.000000 | <10.000000
Prata total | mg/L | 0.005 | < 0.010 | < 0.010
Salinidade |  |  | 39 | 39
Selenio | mg/kg
Selenio dissolvido | mg/L |  | < 0.010 | < 0.010
Selenio total | µg/L |  | <10.000000 | <10.000000
Selenio total | mg/L | 0.01 | < 0.010 | < 0.010
Sodio total | µg/L
Sodio total | mg/L
Solidos | %
Solidos dissolvidos totais | µg/L |  | 41376000 | 42844000
Solidos dissolvidos totais | mg/L |  | 41376 | 42844
Solidos sedimentaveis | ml/L
Solidos suspensos totais | mg/L |  | 14 | < 10
Solidos totais | mg/L
Soma de PCB's | µg/kg
Somatoria HAP's | µg/kg
Sulfetos (como H2S nao dissociado) | mg/L | 0.002 | < 0.005 | < 0.005
Sulfetos totais | mg/L
Temperatura ambiente | ºC
Temperatura da amostra | ºC |  | 26 | 25
Teor de umidade | %
TPH total (C8 - C40) | mg/kg
Transparencia da agua | m
Turbidez | NTU |  | 25 | 25
Valor medio da riqueza | S
Vanadio | mg/kg
Vanadio dissolvido | µg/L |  | <10.000 | <10.000
Vanadio dissolvido | mg/L |  | < 0.010 | < 0.010
Vanadio total | µg/L |  | <10.000 | <10.000
Vanadio total | mg/L |  | < 0.010 | < 0.010
Zinco | mg/kg
Zinco dissolvido | µg/L |  | <10.000 | <10.000
Zinco dissolvido | mg/L |  | < 0.010 | < 0.010
Zinco total | µg/L |  | <10.000000 | <10.000000
Zinco total | mg/L | 0.09 | < 0.010 | < 0.010

## ECR 01 (hidden)
Parâmetros | Unidade | CONAMA 357/05- Artigo 21 | Estuário Cricaré 01
ECR 01
2017-08-21
|  |  | P-15 | P-50 | P-15 | P-50
Alcalinidade total | mgCCO3/L |  | 135 | 133
alfa-Clordano | µg/kg
Aluminio | mg/kg
Aluminio dissolvido | µg/L |  | <50.000 | <50.000
Aluminio dissolvido | mg/L | 0.1 | < 0.050 | < 0.050
Aluminio total | µg/L |  | 113 | 136
Aluminio total | mg/L |  | 0.113 | 0.136
Antimonio | mg/kg
Antimonio dissolvido | mg/L |  | < 0.005 | < 0.005
Antimonio total | µg/L |  | <5.000000 | <5.000000
Antimonio total | mg/L |  | < 0.005 | < 0.005
Argilominerais
Arsenio | mg/kg
Arsenio dissolvido | µg/L |  | <10.000 | <10.000
Arsenio dissolvido | mg/L |  | < 0.010 | < 0.010
Arsenio total | µg/L |  | <10.00 | <10.00
Arsenio total | mg/L | 0.01 | < 0.010 | < 0.010
Bario | mg/kg
Bario dissolvido | µg/L |  | <20.000 | <20.000
Bario dissolvido | mg/L |  | < 0.020 | < 0.020
Bario total | µg/L |  | <20.000 | <20.000
Bario total | mg/L |  | < 0.020 | < 0.020
Berilio | mg/kg
Berilio dissolvido | mg/L |  | < 0.004 | < 0.004
Berilio total | µg/L |  | <4000.000000 | < 4.0
Berilio total | mg/L | 5.3 | < 0.004 | <0.004000
BMWP
Boro | mg/kg
Boro dissolvido | mg/L |  | 3.6 | 3.7
Boro total | µg/L |  | 3700 | 3900
Boro total | mg/L | 0.5 | 3.7 | 3.9
Cadmio | mg/kg
Cadmio dissolvido | µg/L |  | <1.000 | <1.000
Cadmio dissolvido | mg/L |  | < 0.0010 | < 0.0010
Cadmio total | µg/L |  | <1.00 | <1.00
Cadmio total | mg/L | 0.005 | < 0.0010 | < 0.0010
Calcio total | µg/L
Calcio total | mg/L
Carbono organico dissolvido | mg/L |  | 6.1 | 4.7
Carbono organico total | %
Carbono organico total | mg/L | 3 | 9.5 | 10
Chumbo | mg/kg
Chumbo dissolvido | µg/L |  | <10.000 | <10.000
Chumbo dissolvido | mg/L |  | < 0.010 | < 0.010
Chumbo total | µg/L |  | <10.00 | <10.00
Chumbo total | mg/L | 0.01 | < 0.010 | < 0.010
Cianeto | µg/L
Cianeto | mg/L
Cianobac. Quant | cel/mL
Cloreto total | µg/L
Cloreto total | mg/L
Clorofila a | µg/L |  | < 0.75 | < 0.75
Clorofila a | mg/L |  | <0.000750 | <0.000750
Cobalto | mg/kg
Cobalto dissolvido | mg/L |  | < 0.005 | < 0.005
Cobalto total | mg/L |  | < 0.005 | < 0.005
Cobre | mg/kg
Cobre dissolvido | mg/L | 0.005 | < 0.005 | < 0.005
Cobre total | µg/L |  | <5.000 | <5.000
Cobre total | mg/L |  | < 0.005 | < 0.005
Condutividade | µS/cm |  | 59550 | 59740
Cor verdadeira | mgPt/L
Cromo | mg/kg
Cromo dissolvido | µg/L |  | <10.000 | <10.000
Cromo dissolvido | mg/L |  | < 0.010 | < 0.010
Cromo total | µg/L |  | <10.00 | <10.00
Cromo total | mg/L | 0.05 | < 0.010 | < 0.010
DBO | mgO2/L
DDD | µg/kg
DDE | µg/kg
DDT | µg/kg
Densidade numerica | org/mL
Dieldrin | µg/kg
Diversidade de Shannon | H' - loge
Dominancia de Simpson | Lambda'
Dureza total | mgCaCO3/L |  | 6699.8 | 6528.2
Endrin | µg/kg
Equitabilidade | J'
Escherichia coli | NMP/100mL |  | 490 | 2.30E+02
Espessura de rejeito depositado | mm
Estroncio | mg/kg
Fenois totais | mg/kg
Feoftina | µg/L |  | 1 | < 0.75
Ferro | mg/kg
Ferro dissolvido | µg/L |  | <100.00 | <100.00
Ferro dissolvido | mg/L | 0.3 | < 0.100 | < 0.100
Ferro II | mg/L
Ferro III | mg/L
Ferro total | µg/L |  | 239 | 273
Ferro total | mg/L |  | 0.239 | 0.273
Fosforo dissolvido | mg/L |  | < 0.015 | < 0.015
Fosforo total | mg/kg
Fosforo total | mg/L |  | < 0.015 | < 0.015
gama-Clordano | µg/kg
HCH (alfa-HCH) | µg/kg
HCH (beta-HCH) | µg/kg
HCH (delta-HCH) | µg/kg
Lindano (gama-HCH) | µg/kg
Magnesio total | µg/L
Magnesio total | mg/L
Manganes | mg/kg
Manganes dissolvido | µg/L |  | <10.000 | <10.000
Manganes dissolvido | mg/L |  | < 0.010 | < 0.010
Manganes total | µg/L |  | <10.00 | <10.00
Manganes total | mg/L | 0.1 | < 0.010 | < 0.010
Media da densidade | ind/m²
Mercurio | mg/kg
Mercurio dissolvido | µg/L |  | < 0.20 | < 0.20
Mercurio dissolvido | mg/L |  | <0.000200 | <0.000200
Mercurio total | µg/L |  | <0.20 | <0.20
Mercurio total | mg/L | 0.0002 | < 0.0002 | < 0.0002
Metilmercurio | µg/L
Molibdenio | mg/kg
Molibdenio dissolvido | mg/L |  | < 0.010 | < 0.010
Molibdenio total | mg/L |  | < 0.010 | < 0.010
Niquel | mg/kg
Niquel dissolvido | µg/L |  | <10.000 | <10.000
Niquel dissolvido | mg/L |  | < 0.010 | < 0.010
Niquel total | µg/L |  | <10.00 | <10.00
Niquel total | mg/L | 0.025 | < 0.010 | < 0.010
Nitrato (como N) | µg/L
Nitrato (como N) | mg/L | 0.4
Nitrato | mg/L |  | 0.09 | 0.2
Nitrito (como N) | µg/L
Nitrito (como N) | mg/L | 0.07
Nitrito | mg/L |  | 0.006 | 0.008
Nitrogenio amoniacal | mg/L | 0.4 | < 0.20 | < 0.20
Nitrogenio kjedahl total | mg/kg
Nitrogenio kjedahl total | mg/L |  | 0.927 | 1.44
Nitrogenio organico | mg/L
Numero de taxons ()
Numero total de especies
Numero total de individuos
Oxigenio dissolvido | mg/L |  | 5 | 5
Oxigenio dissolvido saturado | % |  | 69 | 70
pH |  |  | 8 | 8
Polifostato | mg/L | 0.062 | < 0.30 | < 0.30
Potencial redox | mV |  | 38 | 38
Prata | mg/kg
Prata dissolvido | mg/L |  | < 0.010 | < 0.010
Prata total | µg/L |  | <10.000000 | <10.000000
Prata total | mg/L | 0.005 | < 0.010 | < 0.010
Salinidade |  |  | 40 | 40
Selenio | mg/kg
Selenio dissolvido | mg/L |  | < 0.010 | < 0.010
Selenio total | µg/L |  | <10.000000 | <10.000000
Selenio total | mg/L | 0.01 | < 0.010 | < 0.010
Sodio total | µg/L
Sodio total | mg/L
Solidos | %
Solidos dissolvidos totais | µg/L |  | 49939000 | 39257000
Solidos dissolvidos totais | mg/L |  | 49939 | 39257
Solidos sedimentaveis | ml/L
Solidos suspensos totais | mg/L |  | < 10 | < 10
Solidos totais | mg/L
Soma de PCB's | µg/kg
Somatoria HAP's | µg/kg
Sulfetos (como H2S nao dissociado) | mg/L | 0.002 | < 0.005 | < 0.005
Sulfetos totais | mg/L
Temperatura ambiente | ºC
Temperatura da amostra | ºC |  | 23 | 23
Teor de umidade | %
TPH total (C8 - C40) | mg/kg
Transparencia da agua | m
Turbidez | NTU |  | 10 | 11
Valor medio da riqueza | S
Vanadio | mg/kg
Vanadio dissolvido | µg/L |  | <10.000 | <10.000
Vanadio dissolvido | mg/L |  | < 0.010 | < 0.010
Vanadio total | µg/L |  | <10.000 | <10.000
Vanadio total | mg/L |  | < 0.010 | < 0.010
Zinco | mg/kg
Zinco dissolvido | µg/L |  | <10.000 | <10.000
Zinco dissolvido | mg/L |  | < 0.010 | < 0.010
Zinco total | µg/L |  | 199 | <10.000000
Zinco total | mg/L | 0.09 | 0.199 | < 0.010

## ECR 02 (hidden)
Parâmetros | Unidade | CONAMA 357/05- Artigo 21 | Estuário Cricaré 02
ECR 02
2017-08-21
|  |  | P-15 | P-50 | P-15 | P-50
Alcalinidade total | mgCCO3/L |  | 137 | 157
alfa-Clordano | µg/kg
Aluminio | mg/kg
Aluminio dissolvido | µg/L |  | <50.000 | <50.000
Aluminio dissolvido | mg/L | 0.1 | < 0.050 | < 0.050
Aluminio total | µg/L |  | 120 | 103
Aluminio total | mg/L |  | 0.12 | 0.103
Antimonio | mg/kg
Antimonio dissolvido | mg/L |  | < 0.005 | < 0.005
Antimonio total | µg/L |  | <5.000000 | <5.000000
Antimonio total | mg/L |  | < 0.005 | < 0.005
Argilominerais
Arsenio | mg/kg
Arsenio dissolvido | µg/L |  | <10.000 | <10.000
Arsenio dissolvido | mg/L |  | < 0.010 | < 0.010
Arsenio total | µg/L |  | <10.00 | <10.00
Arsenio total | mg/L | 0.01 | < 0.010 | < 0.010
Bario | mg/kg
Bario dissolvido | µg/L |  | <20.000 | <20.000
Bario dissolvido | mg/L |  | < 0.020 | < 0.020
Bario total | µg/L |  | <20.000 | <20.000
Bario total | mg/L |  | < 0.020 | < 0.020
Berilio | mg/kg
Berilio dissolvido | mg/L |  | < 0.004 | < 0.004
Berilio total | µg/L |  | <4000.000000 | <4000.000000
Berilio total | mg/L | 5.3 | < 0.004 | < 0.004
BMWP
Boro | mg/kg
Boro dissolvido | mg/L |  | 3.8 | 3.8
Boro total | µg/L |  | 3800 | 3900
Boro total | mg/L | 0.5 | 3.8 | 3.9
Cadmio | mg/kg
Cadmio dissolvido | µg/L |  | <1.000 | <1.000
Cadmio dissolvido | mg/L |  | < 0.0010 | < 0.0010
Cadmio total | µg/L |  | <1.00 | <1.00
Cadmio total | mg/L | 0.005 | < 0.0010 | < 0.0010
Calcio total | µg/L
Calcio total | mg/L
Carbono organico dissolvido | mg/L |  | 3.6 | 3.7
Carbono organico total | %
Carbono organico total | mg/L | 3 | 6.7 | 6.7
Chumbo | mg/kg
Chumbo dissolvido | µg/L |  | <10.000 | <10.000
Chumbo dissolvido | mg/L |  | < 0.010 | < 0.010
Chumbo total | µg/L |  | <10.00 | <10.00
Chumbo total | mg/L | 0.01 | < 0.010 | < 0.010
Cianeto | µg/L
Cianeto | mg/L
Cianobac. Quant | cel/mL
Cloreto total | µg/L
Cloreto total | mg/L
Clorofila a | µg/L |  | < 0.75 | < 0.75
Clorofila a | mg/L |  | <0.000750 | <0.000750
Cobalto | mg/kg
Cobalto dissolvido | mg/L |  | < 0.005 | < 0.005
Cobalto total | mg/L |  | < 0.005 | < 0.005
Cobre | mg/kg
Cobre dissolvido | mg/L | 0.005 | < 0.005 | < 0.005
Cobre total | µg/L |  | <5.000 | <5.000
Cobre total | mg/L |  | < 0.005 | < 0.005
Condutividade | µS/cm |  | 59160 | 59510
Cor verdadeira | mgPt/L
Cromo | mg/kg
Cromo dissolvido | µg/L |  | <10.000 | <10.000
Cromo dissolvido | mg/L |  | < 0.010 | < 0.010
Cromo total | µg/L |  | <10.00 | <10.00
Cromo total | mg/L | 0.05 | < 0.010 | < 0.010
DBO | mgO2/L
DDD | µg/kg
DDE | µg/kg
DDT | µg/kg
Densidade numerica | org/mL
Dieldrin | µg/kg
Diversidade de Shannon | H' - loge
Dominancia de Simpson | Lambda'
Dureza total | mgCaCO3/L |  | 6355.8 | 6785.9
Endrin | µg/kg
Equitabilidade | J'
Escherichia coli | NMP/100mL |  | 330 | 20
Espessura de rejeito depositado | mm
Estroncio | mg/kg
Fenois totais | mg/kg
Feoftina | µg/L |  | < 0.75 | < 0.75
Ferro | mg/kg
Ferro dissolvido | µg/L |  | <100.00 | <100.00
Ferro dissolvido | mg/L | 0.3 | < 0.100 | < 0.100
Ferro II | mg/L
Ferro III | mg/L
Ferro total | µg/L |  | 237 | 231
Ferro total | mg/L |  | 0.237 | 0.231
Fosforo dissolvido | mg/L |  | < 0.015 | < 0.015
Fosforo total | mg/kg
Fosforo total | mg/L |  | < 0.015 | < 0.015
gama-Clordano | µg/kg
HCH (alfa-HCH) | µg/kg
HCH (beta-HCH) | µg/kg
HCH (delta-HCH) | µg/kg
Lindano (gama-HCH) | µg/kg
Magnesio total | µg/L
Magnesio total | mg/L
Manganes | mg/kg
Manganes dissolvido | µg/L |  | <10.000 | <10.000
Manganes dissolvido | mg/L |  | < 0.010 | < 0.010
Manganes total | µg/L |  | <10.00 | <10.00
Manganes total | mg/L | 0.1 | < 0.010 | < 0.010
Media da densidade | ind/m²
Mercurio | mg/kg
Mercurio dissolvido | µg/L |  | < 0.20 | < 0.20
Mercurio dissolvido | mg/L |  | <0.000200 | <0.000200
Mercurio total | µg/L |  | <0.20 | <0.20
Mercurio total | mg/L | 0.0002 | < 0.0002 | < 0.0002
Metilmercurio | µg/L
Molibdenio | mg/kg
Molibdenio dissolvido | mg/L |  | < 0.010 | < 0.010
Molibdenio total | mg/L |  | < 0.010 | < 0.010
Niquel | mg/kg
Niquel dissolvido | µg/L |  | <10.000 | <10.000
Niquel dissolvido | mg/L |  | < 0.010 | < 0.010
Niquel total | µg/L |  | <10.00 | <10.00
Niquel total | mg/L | 0.025 | < 0.010 | < 0.010
Nitrato (como N) | µg/L
Nitrato (como N) | mg/L | 0.4
Nitrato | mg/L |  | < 0.07 | < 0.07
Nitrito (como N) | µg/L
Nitrito (como N) | mg/L | 0.07
Nitrito | mg/L |  | 0.005 | 0.006
Nitrogenio amoniacal | mg/L | 0.4 | < 0.20 | < 0.20
Nitrogenio kjedahl total | mg/kg
Nitrogenio kjedahl total | mg/L |  | 1.32 | 0.775
Nitrogenio organico | mg/L
Numero de taxons ()
Numero total de especies
Numero total de individuos
Oxigenio dissolvido | mg/L |  | 5 | 5
Oxigenio dissolvido saturado | % |  | 67 | 67
pH |  |  | 8 | 8
Polifostato | mg/L | 0.062 | < 0.30 | < 0.30
Potencial redox | mV |  | 38 | 38
Prata | mg/kg
Prata dissolvido | mg/L |  | < 0.010 | < 0.010
Prata total | µg/L |  | <10.000000 | <10.000000
Prata total | mg/L | 0.005 | < 0.010 | < 0.010
Salinidade |  |  | 40 | 40
Selenio | mg/kg
Selenio dissolvido | mg/L |  | < 0.010 | < 0.010
Selenio total | µg/L |  | <10.000000 | <10.000000
Selenio total | mg/L | 0.01 | < 0.010 | < 0.010
Sodio total | µg/L
Sodio total | mg/L
Solidos | %
Solidos dissolvidos totais | µg/L |  | 41766000 | 39030000
Solidos dissolvidos totais | mg/L |  | 41766 | 39030
Solidos sedimentaveis | ml/L
Solidos suspensos totais | mg/L |  | 23 | 14
Solidos totais | mg/L
Soma de PCB's | µg/kg
Somatoria HAP's | µg/kg
Sulfetos (como H2S nao dissociado) | mg/L | 0.002 | < 0.002 | < 0.005
Sulfetos totais | mg/L
Temperatura ambiente | ºC
Temperatura da amostra | ºC |  | 23 | 23
Teor de umidade | %
TPH total (C8 - C40) | mg/kg
Transparencia da agua | m
Turbidez | NTU |  | 10 | 38
Valor medio da riqueza | S
Vanadio | mg/kg
Vanadio dissolvido | µg/L |  | <10.000 | <10.000
Vanadio dissolvido | mg/L |  | < 0.010 | < 0.010
Vanadio total | µg/L |  | <10.000 | <10.000
Vanadio total | mg/L |  | < 0.010 | < 0.010
Zinco | mg/kg
Zinco dissolvido | µg/L |  | 37 | <10.000
Zinco dissolvido | mg/L |  | 0.037 | < 0.010
Zinco total | µg/L |  | 193 | <10.000000
Zinco total | mg/L | 0.09 | 0.193 | < 0.010

## EBN 02 (hidden)
Parâmetros | Unidade | CONAMA 357/05- Artigo 21 | Estuário Barra Nova 02
EBN 02
2017-08-30
|  |  | P-15 | P-50 | P-15 | P-50
Alcalinidade total | mgCCO3/L |  | 110 | 86
alfa-Clordano | µg/kg
Aluminio | mg/kg
Aluminio dissolvido | µg/L |  | <50.000 | <50.000
Aluminio dissolvido | mg/L | 0.1 | < 0.050 | < 0.050
Aluminio total | µg/L |  | 119 | 146
Aluminio total | mg/L |  | 0.119 | 0.146
Antimonio | mg/kg
Antimonio dissolvido | mg/L |  | < 0.005 | < 0.005
Antimonio total | µg/L |  | <5.000000 | <5.000000
Antimonio total | mg/L |  | < 0.005 | < 0.005
Argilominerais
Arsenio | mg/kg
Arsenio dissolvido | µg/L |  | <10.000 | <10.000
Arsenio dissolvido | mg/L |  | < 0.010 | < 0.010
Arsenio total | µg/L |  | <10.00 | <10.00
Arsenio total | mg/L | 0.01 | < 0.010 | < 0.010
Bario | mg/kg
Bario dissolvido | µg/L |  | <20.000 | <20.000
Bario dissolvido | mg/L |  | < 0.020 | < 0.020
Bario total | µg/L |  | 20 | 31
Bario total | mg/L |  | 0.02 | 0.031
Berilio | mg/kg
Berilio dissolvido | mg/L |  | < 0.004 | < 0.004
Berilio total | µg/L |  | < 4.0 | <4000.000000
Berilio total | mg/L | 5.3 | < 0.004 | < 0.004
BMWP
Boro | mg/kg
Boro dissolvido | mg/L |  | 3.2 | 3
Boro total | µg/L |  | 3200 | 3300
Boro total | mg/L | 0.5 | 3.2 | 3.3
Cadmio | mg/kg
Cadmio dissolvido | µg/L |  | <1.000 | <1.000
Cadmio dissolvido | mg/L |  | < 0.0010 | < 0.0010
Cadmio total | µg/L |  | <1.00 | <1.00
Cadmio total | mg/L | 0.005 | < 0.0010 | < 0.0010
Calcio total | µg/L
Calcio total | mg/L
Carbono organico dissolvido | mg/L |  | 5.5 | 5.6
Carbono organico total | %
Carbono organico total | mg/L | 3 | 7.7 | 8.5
Chumbo | mg/kg
Chumbo dissolvido | µg/L |  | <10.000 | <10.000
Chumbo dissolvido | mg/L |  | < 0.010 | < 0.010
Chumbo total | µg/L |  | <10.00 | <10.00
Chumbo total | mg/L | 0.01 | < 0.010 | < 0.010
Cianeto | µg/L
Cianeto | mg/L
Cianobac. Quant | cel/mL
Cloreto total | µg/L
Cloreto total | mg/L
Clorofila a | µg/L |  | < 0.75 | < 0.75
Clorofila a | mg/L |  | <0.000750 | <0.000750
Cobalto | mg/kg
Cobalto dissolvido | mg/L |  | < 0.005 | < 0.005
Cobalto total | mg/L |  | < 0.005 | < 0.005
Cobre | mg/kg
Cobre dissolvido | mg/L | 0.005 | < 0.005 | < 0.005
Cobre total | µg/L |  | <5.000 | <5.000
Cobre total | mg/L |  | < 0.005 | < 0.005
Condutividade | µS/cm |  | 44560 | 44380
Cor verdadeira | mgPt/L
Cromo | mg/kg
Cromo dissolvido | µg/L |  | <10.000 | <10.000
Cromo dissolvido | mg/L |  | < 0.010 | < 0.010
Cromo total | µg/L |  | <10.00 | <10.00
Cromo total | mg/L | 0.05 | < 0.010 | < 0.010
DBO | mgO2/L
DDD | µg/kg
DDE | µg/kg
DDT | µg/kg
Densidade numerica | org/mL
Dieldrin | µg/kg
Diversidade de Shannon | H' - loge
Dominancia de Simpson | Lambda'
Dureza total | mgCaCO3/L |  | 4811.2 | 3846.4
Endrin | µg/kg
Equitabilidade | J'
Escherichia coli | NMP/100mL |  | 4.90E+02 | < 18
Espessura de rejeito depositado | mm
Estroncio | mg/kg
Fenois totais | mg/kg
Feoftina | µg/L |  | < 0.75 | < 0.75
Ferro | mg/kg
Ferro dissolvido | µg/L |  | <100.00 | <100.00
Ferro dissolvido | mg/L | 0.3 | < 0.100 | < 0.100
Ferro II | mg/L
Ferro III | mg/L
Ferro total | µg/L |  | 183 | 250
Ferro total | mg/L |  | 0.183 | 0.25
Fosforo dissolvido | mg/L |  | < 0.015 | < 0.015
Fosforo total | mg/kg
Fosforo total | mg/L |  | < 0.015 | < 0.015
gama-Clordano | µg/kg
HCH (alfa-HCH) | µg/kg
HCH (beta-HCH) | µg/kg
HCH (delta-HCH) | µg/kg
Lindano (gama-HCH) | µg/kg
Magnesio total | µg/L
Magnesio total | mg/L
Manganes | mg/kg
Manganes dissolvido | µg/L |  | <10.000 | <10.000
Manganes dissolvido | mg/L |  | < 0.010 | < 0.010
Manganes total | µg/L |  | <10.00 | 15
Manganes total | mg/L | 0.1 | < 0.010 | 0.015
Media da densidade | ind/m²
Mercurio | mg/kg
Mercurio dissolvido | µg/L |  | < 0.20 | < 0.20
Mercurio dissolvido | mg/L |  | <0.000200 | <0.000200
Mercurio total | µg/L |  | <0.20 | <0.20
Mercurio total | mg/L | 0.0002 | < 0.0002 | < 0.0002
Metilmercurio | µg/L
Molibdenio | mg/kg
Molibdenio dissolvido | mg/L |  | < 0.010 | < 0.010
Molibdenio total | mg/L |  | < 0.010 | < 0.010
Niquel | mg/kg
Niquel dissolvido | µg/L |  | <10.000 | <10.000
Niquel dissolvido | mg/L |  | < 0.010 | < 0.010
Niquel total | µg/L |  | <10.00 | <10.00
Niquel total | mg/L | 0.025 | < 0.010 | < 0.010
Nitrato (como N) | µg/L
Nitrato (como N) | mg/L | 0.4
Nitrato | mg/L |  | < 0.07 | 1.3
Nitrito (como N) | µg/L
Nitrito (como N) | mg/L | 0.07
Nitrito | mg/L |  | 0.018 | 0.023
Nitrogenio amoniacal | mg/L | 0.4 | < 0.20 | < 0.20
Nitrogenio kjedahl total | mg/kg
Nitrogenio kjedahl total | mg/L |  | 1.38 | 1.3
Nitrogenio organico | mg/L
Numero de taxons ()
Numero total de especies
Numero total de individuos
Oxigenio dissolvido | mg/L |  | 4 | 4
Oxigenio dissolvido saturado | % |  | 57 | 56
pH |  |  | 8 | 8
Polifostato | mg/L | 0.062 | < 0.30 | < 0.30
Potencial redox | mV |  | 128 | 128
Prata | mg/kg
Prata dissolvido | mg/L |  | < 0.010 | < 0.010
Prata total | µg/L |  | <10.000000 | <10.000000
Prata total | mg/L | 0.005 | < 0.010 | < 0.010
Salinidade |  |  | 29 | 29
Selenio | mg/kg
Selenio dissolvido | mg/L |  | < 0.010 | < 0.010
Selenio total | µg/L |  | <10.000000 | <10.000000
Selenio total | mg/L | 0.01 | < 0.010 | < 0.010
Sodio total | µg/L
Sodio total | mg/L
Solidos | %
Solidos dissolvidos totais | µg/L |  | 33841000 | 30066000
Solidos dissolvidos totais | mg/L |  | 33841 | 30066
Solidos sedimentaveis | ml/L
Solidos suspensos totais | mg/L |  | 75 | 48
Solidos totais | mg/L
Soma de PCB's | µg/kg
Somatoria HAP's | µg/kg
Sulfetos (como H2S nao dissociado) | mg/L | 0.002 | < 0.005 | < 0.005
Sulfetos totais | mg/L
Temperatura ambiente | ºC
Temperatura da amostra | ºC |  | 24 | 24
Teor de umidade | %
TPH total (C8 - C40) | mg/kg
Transparencia da agua | m
Turbidez | NTU |  | 4 | 4
Valor medio da riqueza | S
Vanadio | mg/kg
Vanadio dissolvido | µg/L |  | <10.000 | <10.000
Vanadio dissolvido | mg/L |  | < 0.010 | < 0.010
Vanadio total | µg/L |  | <10.000 | <10.000
Vanadio total | mg/L |  | < 0.010 | < 0.010
Zinco | mg/kg
Zinco dissolvido | µg/L |  | <10.000 | <10.000
Zinco dissolvido | mg/L |  | < 0.010 | < 0.010
Zinco total | µg/L |  | <10.000000 | 208
Zinco total | mg/L | 0.09 | < 0.010 | 0.208

## ERI 02 (hidden)
Parâmetros | Unidade | CONAMA 357/05- Artigo 21 | Estuário Rio Ipiranga 02
ERI 02
2017-08-18
|  |  | P-15 | P-50 | P-15 | P-50
Alcalinidade total | mgCCO3/L |  | 88 | 93
alfa-Clordano | µg/kg
Aluminio | mg/kg
Aluminio dissolvido | µg/L |  | <50.000 | <50.000
Aluminio dissolvido | mg/L | 0.1 | < 0.050 | < 0.050
Aluminio total | µg/L |  | 963 | 2700
Aluminio total | mg/L |  | 0.963 | 2.7
Antimonio | mg/kg
Antimonio dissolvido | mg/L |  | < 0.005 | < 0.005
Antimonio total | µg/L |  | <5.000000 | <5.000000
Antimonio total | mg/L |  | < 0.005 | < 0.005
Argilominerais
Arsenio | mg/kg
Arsenio dissolvido | µg/L |  | <10.000 | <10.000
Arsenio dissolvido | mg/L |  | < 0.010 | < 0.010
Arsenio total | µg/L |  | <10.00 | <10.00
Arsenio total | mg/L | 0.01 | < 0.010 | < 0.010
Bario | mg/kg
Bario dissolvido | µg/L |  | <20.000 | <20.000
Bario dissolvido | mg/L |  | < 0.020 | < 0.020
Bario total | µg/L |  | <20.000 | <20.000
Bario total | mg/L |  | < 0.020 | < 0.020
Berilio | mg/kg
Berilio dissolvido | mg/L |  | < 0.004 | < 0.004
Berilio total | µg/L |  | < 4.0 | < 4.0
Berilio total | mg/L | 5.3 | < 0.004 | < 0.004
BMWP
Boro | mg/kg
Boro dissolvido | mg/L |  | 3.2 | 3.1
Boro total | µg/L |  | 3400 | 3300
Boro total | mg/L | 0.5 | 3.4 | 3.3
Cadmio | mg/kg
Cadmio dissolvido | µg/L |  | <1.000 | <1.000
Cadmio dissolvido | mg/L |  | < 0.0010 | < 0.0010
Cadmio total | µg/L |  | <1.00 | <1.00
Cadmio total | mg/L | 0.005 | < 0.0010 | < 0.0010
Calcio total | µg/L
Calcio total | mg/L
Carbono organico dissolvido | mg/L |  | 5.5 | 2.3
Carbono organico total | %
Carbono organico total | mg/L | 3 | 6.7 | 7.4
Chumbo | mg/kg
Chumbo dissolvido | µg/L |  | <10.000 | <10.000
Chumbo dissolvido | mg/L |  | < 0.010 | < 0.010
Chumbo total | µg/L |  | <10.00 | <10.00
Chumbo total | mg/L | 0.01 | < 0.010 | < 0.010
Cianeto | µg/L
Cianeto | mg/L
Cianobac. Quant | cel/mL
Cloreto total | µg/L
Cloreto total | mg/L
Clorofila a | µg/L |  | < 0.75 | < 0.75
Clorofila a | mg/L |  | <0.000750 | <0.000750
Cobalto | mg/kg
Cobalto dissolvido | mg/L |  | < 0.005 | 0.005
Cobalto total | mg/L |  | < 0.005 | 0.006
Cobre | mg/kg
Cobre dissolvido | mg/L | 0.005 | < 0.005 | < 0.005
Cobre total | µg/L |  | <5.000 | <5.000
Cobre total | mg/L |  | < 0.005 | < 0.005
Condutividade | µS/cm |  | 53990 | 55440
Cor verdadeira | mgPt/L
Cromo | mg/kg
Cromo dissolvido | µg/L |  | <10.000 | <10.000
Cromo dissolvido | mg/L |  | < 0.010 | < 0.010
Cromo total | µg/L |  | <10.00 | <10.00
Cromo total | mg/L | 0.05 | < 0.010 | < 0.010
DBO | mgO2/L
DDD | µg/kg
DDE | µg/kg
DDT | µg/kg
Densidade numerica | org/mL
Dieldrin | µg/kg
Diversidade de Shannon | H' - loge
Dominancia de Simpson | Lambda'
Dureza total | mgCaCO3/L |  | 5767.7 | 5586.5
Endrin | µg/kg
Equitabilidade | J'
Escherichia coli | NMP/100mL |  | 45 | 45
Espessura de rejeito depositado | mm
Estroncio | mg/kg
Fenois totais | mg/kg
Feoftina | µg/L |  | < 0.75 | < 0.75
Ferro | mg/kg
Ferro dissolvido | µg/L |  | <100.00 | <100.00
Ferro dissolvido | mg/L | 0.3 | < 0.100 | < 0.100
Ferro II | mg/L
Ferro III | mg/L
Ferro total | µg/L |  | 211 | 659
Ferro total | mg/L |  | 0.211 | 0.659
Fosforo dissolvido | mg/L |  | < 0.015 | < 0.015
Fosforo total | mg/kg
Fosforo total | mg/L |  | < 0.015 | < 0.015
gama-Clordano | µg/kg
HCH (alfa-HCH) | µg/kg
HCH (beta-HCH) | µg/kg
HCH (delta-HCH) | µg/kg
Lindano (gama-HCH) | µg/kg
Magnesio total | µg/L
Magnesio total | mg/L
Manganes | mg/kg
Manganes dissolvido | µg/L |  | 155 | 160
Manganes dissolvido | mg/L |  | 0.155 | 0.16
Manganes total | µg/L |  | 170 | 175
Manganes total | mg/L | 0.1 | 0.17 | 0.175
Media da densidade | ind/m²
Mercurio | mg/kg
Mercurio dissolvido | µg/L |  | < 0.20 | < 0.20
Mercurio dissolvido | mg/L |  | <0.000200 | <0.000200
Mercurio total | µg/L |  | <0.20 | <0.20
Mercurio total | mg/L | 0.0002 | < 0.0002 | < 0.0002
Metilmercurio | µg/L
Molibdenio | mg/kg
Molibdenio dissolvido | mg/L |  | < 0.010 | < 0.010
Molibdenio total | mg/L |  | < 0.010 | < 0.010
Niquel | mg/kg
Niquel dissolvido | µg/L |  | <10.000 | <10.000
Niquel dissolvido | mg/L |  | < 0.010 | < 0.010
Niquel total | µg/L |  | <10.00 | <10.00
Niquel total | mg/L | 0.025 | < 0.010 | < 0.010
Nitrato (como N) | µg/L
Nitrato (como N) | mg/L | 0.4
Nitrato | mg/L |  | < 0.07 | 0.14
Nitrito (como N) | µg/L
Nitrito (como N) | mg/L | 0.07
Nitrito | mg/L |  | 0.015 | 0.005
Nitrogenio amoniacal | mg/L | 0.4 | 0.37 | 0.28
Nitrogenio kjedahl total | mg/kg
Nitrogenio kjedahl total | mg/L |  | 1.33 | 1.25
Nitrogenio organico | mg/L
Numero de taxons ()
Numero total de especies
Numero total de individuos
Oxigenio dissolvido | mg/L |  | 4 | 7
Oxigenio dissolvido saturado | % |  | 53 | 105
pH |  |  | 5 | 6
Polifostato | mg/L | 0.062 | < 0.30 | < 0.30
Potencial redox | mV |  | 21 | 20
Prata | mg/kg
Prata dissolvido | mg/L |  | < 0.010 | < 0.010
Prata total | µg/L |  | <10.000000 | <10.000000
Prata total | mg/L | 0.005 | < 0.010 | < 0.010
Salinidade |  |  | 36 | 37
Selenio | mg/kg
Selenio dissolvido | mg/L |  | < 0.010 | < 0.010
Selenio total | µg/L |  | <10.000000 | <10.000000
Selenio total | mg/L | 0.01 | < 0.010 | < 0.010
Sodio total | µg/L
Sodio total | mg/L
Solidos | %
Solidos dissolvidos totais | µg/L |  | 25277000 | 39632000
Solidos dissolvidos totais | mg/L |  | 25277 | 39632
Solidos sedimentaveis | ml/L
Solidos suspensos totais | mg/L |  | 20 | 19
Solidos totais | mg/L
Soma de PCB's | µg/kg
Somatoria HAP's | µg/kg
Sulfetos (como H2S nao dissociado) | mg/L | 0.002 | < 0.005 | < 0.005
Sulfetos totais | mg/L
Temperatura ambiente | ºC
Temperatura da amostra | ºC |  | 25 | 25
Teor de umidade | %
TPH total (C8 - C40) | mg/kg
Transparencia da agua | m
Turbidez | NTU |  | 8 | 8
Valor medio da riqueza | S
Vanadio | mg/kg
Vanadio dissolvido | µg/L |  | <10.000 | <10.000
Vanadio dissolvido | mg/L |  | < 0.010 | < 0.010
Vanadio total | µg/L |  | <10.000 | <10.000
Vanadio total | mg/L |  | < 0.010 | < 0.010
Zinco | mg/kg
Zinco dissolvido | µg/L |  | 17 | 15
Zinco dissolvido | mg/L |  | 0.017 | 0.015
Zinco total | µg/L |  | 18 | 16
Zinco total | mg/L | 0.09 | 0.018 | 0.016

## ERD 01 (hidden)
Parâmetros | Unidade | CONAMA 357/05- Artigo 21 | Estuário Rio Doce 01
ERD 01
2017-08-18
|  |  | P-15 | P-50 | P-15 | P-50
Alcalinidade total | mgCCO3/L |  | 59 | 149
alfa-Clordano | µg/kg
Aluminio | mg/kg
Aluminio dissolvido | µg/L |  | <50.000 | <50.000
Aluminio dissolvido | mg/L | 0.1 | < 0.050 | < 0.050
Aluminio total | µg/L |  | <50.000 | 416
Aluminio total | mg/L |  | < 0.050 | 0.416
Antimonio | mg/kg
Antimonio dissolvido | mg/L |  | < 0.005 | < 0.005
Antimonio total | µg/L |  | <5.000000 | <5.000000
Antimonio total | mg/L |  | < 0.005 | < 0.005
Argilominerais
Arsenio | mg/kg
Arsenio dissolvido | µg/L |  | <10.000 | <10.000
Arsenio dissolvido | mg/L |  | < 0.010 | < 0.010
Arsenio total | µg/L |  | <10.00 | <10.00
Arsenio total | mg/L | 0.01 | < 0.010 | < 0.010
Bario | mg/kg
Bario dissolvido | µg/L |  | <20.000 | <20.000
Bario dissolvido | mg/L |  | < 0.020 | < 0.020
Bario total | µg/L |  | <20.000 | <20.000
Bario total | mg/L |  | < 0.020 | < 0.020
Berilio | mg/kg
Berilio dissolvido | mg/L |  | < 0.004 | < 0.004
Berilio total | µg/L |  | < 4.0 | < 4.0
Berilio total | mg/L | 5.3 | < 0.004 | < 0.004
BMWP
Boro | mg/kg
Boro dissolvido | mg/L |  | 0.722 | 2.2
Boro total | µg/L |  | 725 | 2400
Boro total | mg/L | 0.5 | 0.725 | 2.4
Cadmio | mg/kg
Cadmio dissolvido | µg/L |  | <1.000 | <1.000
Cadmio dissolvido | mg/L |  | < 0.0010 | < 0.0010
Cadmio total | µg/L |  | <1.00 | <1.00
Cadmio total | mg/L | 0.005 | < 0.0010 | < 0.0010
Calcio total | µg/L
Calcio total | mg/L
Carbono organico dissolvido | mg/L |  | < 2.0 | 3.8
Carbono organico total | %
Carbono organico total | mg/L | 3 | 4.9 | 7.2
Chumbo | mg/kg
Chumbo dissolvido | µg/L |  | <10.000 | <10.000
Chumbo dissolvido | mg/L |  | < 0.010 | < 0.010
Chumbo total | µg/L |  | <10.00 | <10.00
Chumbo total | mg/L | 0.01 | < 0.010 | < 0.010
Cianeto | µg/L
Cianeto | mg/L
Cianobac. Quant | cel/mL
Cloreto total | µg/L
Cloreto total | mg/L
Clorofila a | µg/L |  | < 0.75 | < 0.75
Clorofila a | mg/L |  | <0.000750 | <0.000750
Cobalto | mg/kg
Cobalto dissolvido | mg/L |  | < 0.005 | < 0.005
Cobalto total | mg/L |  | < 0.005 | < 0.005
Cobre | mg/kg
Cobre dissolvido | mg/L | 0.005 | < 0.005 | < 0.005
Cobre total | µg/L |  | <5.000 | <5.000
Cobre total | mg/L |  | < 0.005 | < 0.005
Condutividade | µS/cm |  | 14230 | 45320
Cor verdadeira | mgPt/L
Cromo | mg/kg
Cromo dissolvido | µg/L |  | <10.000 | <10.000
Cromo dissolvido | mg/L |  | < 0.010 | < 0.010
Cromo total | µg/L |  | <10.00 | <10.00
Cromo total | mg/L | 0.05 | < 0.010 | < 0.010
DBO | mgO2/L
DDD | µg/kg
DDE | µg/kg
DDT | µg/kg
Densidade numerica | org/mL
Dieldrin | µg/kg
Diversidade de Shannon | H' - loge
Dominancia de Simpson | Lambda'
Dureza total | mgCaCO3/L |  | 982.6 | 3748.6
Endrin | µg/kg
Equitabilidade | J'
Escherichia coli | NMP/100mL |  | 230 | 220
Espessura de rejeito depositado | mm
Estroncio | mg/kg
Fenois totais | mg/kg
Feoftina | µg/L |  | < 0.75 | < 0.75
Ferro | mg/kg
Ferro dissolvido | µg/L |  | <100.00 | <100.00
Ferro dissolvido | mg/L | 0.3 | < 0.100 | < 0.100
Ferro II | mg/L
Ferro III | mg/L
Ferro total | µg/L |  | 227 | 683
Ferro total | mg/L |  | 0.227 | 0.683
Fosforo dissolvido | mg/L |  | < 0.015 | < 0.015
Fosforo total | mg/kg
Fosforo total | mg/L |  | < 0.015 | < 0.015
gama-Clordano | µg/kg
HCH (alfa-HCH) | µg/kg
HCH (beta-HCH) | µg/kg
HCH (delta-HCH) | µg/kg
Lindano (gama-HCH) | µg/kg
Magnesio total | µg/L
Magnesio total | mg/L
Manganes | mg/kg
Manganes dissolvido | µg/L |  | 12 | <10.000
Manganes dissolvido | mg/L |  | 0.012 | < 0.010
Manganes total | µg/L |  | 22 | 24
Manganes total | mg/L | 0.1 | 0.022 | 0.024
Media da densidade | ind/m²
Mercurio | mg/kg
Mercurio dissolvido | µg/L |  | < 0.20 | < 0.20
Mercurio dissolvido | mg/L |  | <0.000200 | <0.000200
Mercurio total | µg/L |  | <0.20 | <0.20
Mercurio total | mg/L | 0.0002 | < 0.0002 | < 0.0002
Metilmercurio | µg/L
Molibdenio | mg/kg
Molibdenio dissolvido | mg/L |  | < 0.010 | < 0.010
Molibdenio total | mg/L |  | < 0.010 | < 0.010
Niquel | mg/kg
Niquel dissolvido | µg/L |  | <10.000 | <10.000
Niquel dissolvido | mg/L |  | < 0.010 | < 0.010
Niquel total | µg/L |  | <10.00 | <10.00
Niquel total | mg/L | 0.025 | < 0.010 | < 0.010
Nitrato (como N) | µg/L
Nitrato (como N) | mg/L | 0.4
Nitrato | mg/L |  | < 0.07 | < 0.07
Nitrito (como N) | µg/L
Nitrito (como N) | mg/L | 0.07
Nitrito | mg/L |  | 0.007 | 0.002
Nitrogenio amoniacal | mg/L | 0.4 | < 0.20 | < 0.20
Nitrogenio kjedahl total | mg/kg
Nitrogenio kjedahl total | mg/L |  | 1.11 | 0.815
Nitrogenio organico | mg/L
Numero de taxons ()
Numero total de especies
Numero total de individuos
Oxigenio dissolvido | mg/L |  | 4 | 4
Oxigenio dissolvido saturado | % |  | 49 | 51
pH |  |  | 8 | 8
Polifostato | mg/L | 0.062 | < 0.30 | < 0.30
Potencial redox | mV |  | 18 | 20
Prata | mg/kg
Prata dissolvido | mg/L |  | < 0.010 | < 0.010
Prata total | µg/L |  | <10.000000 | <10.000000
Prata total | mg/L | 0.005 | < 0.010 | < 0.010
Salinidade |  |  | 8 | 29
Selenio | mg/kg
Selenio dissolvido | mg/L |  | < 0.010 | < 0.010
Selenio total | µg/L |  | <10.000000 | <10.000000
Selenio total | mg/L | 0.01 | < 0.010 | < 0.010
Sodio total | µg/L
Sodio total | mg/L
Solidos | %
Solidos dissolvidos totais | µg/L |  | 9950000 | 15478000
Solidos dissolvidos totais | mg/L |  | 9950 | 15478
Solidos sedimentaveis | ml/L
Solidos suspensos totais | mg/L |  | 18 | 19
Solidos totais | mg/L
Soma de PCB's | µg/kg
Somatoria HAP's | µg/kg
Sulfetos (como H2S nao dissociado) | mg/L | 0.002 | < 0.005 | < 0.005
Sulfetos totais | mg/L
Temperatura ambiente | ºC
Temperatura da amostra | ºC |  | 25 | 24
Teor de umidade | %
TPH total (C8 - C40) | mg/kg
Transparencia da agua | m
Turbidez | NTU |  | 5 | 11
Valor medio da riqueza | S
Vanadio | mg/kg
Vanadio dissolvido | µg/L |  | <10.000 | <10.000
Vanadio dissolvido | mg/L |  | < 0.010 | < 0.010
Vanadio total | µg/L |  | <10.000 | <10.000
Vanadio total | mg/L |  | < 0.010 | < 0.010
Zinco | mg/kg
Zinco dissolvido | µg/L |  | 11 | <10.000
Zinco dissolvido | mg/L |  | 0.011 | < 0.010
Zinco total | µg/L |  | 25 | <10.000000
Zinco total | mg/L | 0.09 | 0.025 | < 0.010

## ERR 02 (hidden)
Parâmetros | Unidade | CONAMA 357/05- Artigo 21 | Estuário Rio Riacho 02
ERR 02
2017-08-10
|  |  | P-15 | P-50 | P-15 | P-50
Alcalinidade total | mgCCO3/L |  | 15 | 39
alfa-Clordano | µg/kg
Aluminio | mg/kg
Aluminio dissolvido | µg/L |  | 169 | 197
Aluminio dissolvido | mg/L | 0.1 | 0.169 | 0.197
Aluminio total | µg/L |  | 4100 | 3400
Aluminio total | mg/L |  | 4.1 | 3.4
Antimonio | mg/kg
Antimonio dissolvido | mg/L |  | < 0.005 | < 0.005
Antimonio total | µg/L |  | <5.000000 | <5.000000
Antimonio total | mg/L |  | < 0.005 | < 0.005
Argilominerais
Arsenio | mg/kg
Arsenio dissolvido | µg/L |  | <10.000 | <10.000
Arsenio dissolvido | mg/L |  | < 0.010 | < 0.010
Arsenio total | µg/L |  | <10.00 | <10.00
Arsenio total | mg/L | 0.01 | < 0.010 | < 0.010
Bario | mg/kg
Bario dissolvido | µg/L |  | <20.000 | <20.000
Bario dissolvido | mg/L |  | < 0.020 | < 0.020
Bario total | µg/L |  | <20.000 | <20.000
Bario total | mg/L |  | < 0.020 | < 0.020
Berilio | mg/kg
Berilio dissolvido | mg/L |  | < 0.004 | < 0.004
Berilio total | µg/L |  | < 4.0 | < 4.0
Berilio total | mg/L | 5.3 | < 0.004 | < 0.004
BMWP
Boro | mg/kg
Boro dissolvido | mg/L |  | 2.3 | 2.4
Boro total | µg/L |  | 2700 | 2700
Boro total | mg/L | 0.5 | 2.7 | 2.7
Cadmio | mg/kg
Cadmio dissolvido | µg/L |  | <1.000 | <1.000
Cadmio dissolvido | mg/L |  | < 0.0010 | < 0.0010
Cadmio total | µg/L |  | <1.00 | <1.00
Cadmio total | mg/L | 0.005 | < 0.0010 | < 0.0010
Calcio total | µg/L
Calcio total | mg/L
Carbono organico dissolvido | mg/L |  | < 2.0 | 2.3
Carbono organico total | %
Carbono organico total | mg/L | 3 | 3.2 | 3.3
Chumbo | mg/kg
Chumbo dissolvido | µg/L |  | <10.000 | <10.000
Chumbo dissolvido | mg/L |  | < 0.010 | < 0.010
Chumbo total | µg/L |  | <10.00 | <10.00
Chumbo total | mg/L | 0.01 | < 0.010 | < 0.010
Cianeto | µg/L
Cianeto | mg/L
Cianobac. Quant | cel/mL
Cloreto total | µg/L
Cloreto total | mg/L
Clorofila a | µg/L |  | < 0.75 | < 0.75
Clorofila a | mg/L |  | <0.000750 | <0.000750
Cobalto | mg/kg
Cobalto dissolvido | mg/L |  | 0.007 | 0.007
Cobalto total | mg/L |  | 0.008 | 0.007
Cobre | mg/kg
Cobre dissolvido | mg/L | 0.005 | < 0.005 | < 0.005
Cobre total | µg/L |  | <5.000 | <5.000
Cobre total | mg/L |  | < 0.005 | < 0.005
Condutividade | µS/cm |  | 39920 | 17000
Cor verdadeira | mgPt/L
Cromo | mg/kg
Cromo dissolvido | µg/L |  | <10.000 | <10.000
Cromo dissolvido | mg/L |  | < 0.010 | < 0.010
Cromo total | µg/L |  | <10.00 | <10.00
Cromo total | mg/L | 0.05 | < 0.010 | < 0.010
DBO | mgO2/L
DDD | µg/kg
DDE | µg/kg
DDT | µg/kg
Densidade numerica | org/mL
Dieldrin | µg/kg
Diversidade de Shannon | H' - loge
Dominancia de Simpson | Lambda'
Dureza total | mgCaCO3/L |  | 3904.5 | 3649.2
Endrin | µg/kg
Equitabilidade | J'
Escherichia coli | NMP/100mL |  | 20 | 20
Espessura de rejeito depositado | mm
Estroncio | mg/kg
Fenois totais | mg/kg
Feoftina | µg/L |  | < 0.75 | 1
Ferro | mg/kg
Ferro dissolvido | µg/L |  | 246 | 221
Ferro dissolvido | mg/L | 0.3 | 0.246 | 0.221
Ferro II | mg/L
Ferro III | mg/L
Ferro total | µg/L |  | 511 | 429
Ferro total | mg/L |  | 0.511 | 0.429
Fosforo dissolvido | mg/L |  | < 0.015 | < 0.015
Fosforo total | mg/kg
Fosforo total | mg/L |  | < 0.015 | < 0.015
gama-Clordano | µg/kg
HCH (alfa-HCH) | µg/kg
HCH (beta-HCH) | µg/kg
HCH (delta-HCH) | µg/kg
Lindano (gama-HCH) | µg/kg
Magnesio total | µg/L
Magnesio total | mg/L
Manganes | mg/kg
Manganes dissolvido | µg/L |  | 139 | 131
Manganes dissolvido | mg/L |  | 0.139 | 0.131
Manganes total | µg/L |  | 142 | 138
Manganes total | mg/L | 0.1 | 0.142 | 0.138
Media da densidade | ind/m²
Mercurio | mg/kg
Mercurio dissolvido | µg/L |  | < 0.20 | < 0.20
Mercurio dissolvido | mg/L |  | <0.000200 | <0.000200
Mercurio total | µg/L |  | <0.20 | <0.20
Mercurio total | mg/L | 0.0002 | < 0.0002 | < 0.0002
Metilmercurio | µg/L
Molibdenio | mg/kg
Molibdenio dissolvido | mg/L |  | < 0.010 | < 0.010
Molibdenio total | mg/L |  | < 0.010 | < 0.010
Niquel | mg/kg
Niquel dissolvido | µg/L |  | <10.000 | <10.000
Niquel dissolvido | mg/L |  | < 0.010 | < 0.010
Niquel total | µg/L |  | <10.00 | <10.00
Niquel total | mg/L | 0.025 | < 0.010 | < 0.010
Nitrato (como N) | µg/L
Nitrato (como N) | mg/L | 0.4
Nitrato | mg/L |  | 0.14 | 0.49
Nitrito (como N) | µg/L
Nitrito (como N) | mg/L | 0.07
Nitrito | mg/L |  | < 0.002 | 0.003
Nitrogenio amoniacal | mg/L | 0.4 | 0.3 | 0.25
Nitrogenio kjedahl total | mg/kg
Nitrogenio kjedahl total | mg/L |  | 0.927 | 1.17
Nitrogenio organico | mg/L
Numero de taxons ()
Numero total de especies
Numero total de individuos
Oxigenio dissolvido | mg/L |  | 4 | 6
Oxigenio dissolvido saturado | % |  | 51 | 79
pH |  |  | 6 | 7
Polifostato | mg/L | 0.062 | < 0.30 | < 0.30
Potencial redox | mV |  | 62 | 160
Prata | mg/kg
Prata dissolvido | mg/L |  | < 0.010 | < 0.010
Prata total | µg/L |  | <10.000000 | <10.000000
Prata total | mg/L | 0.005 | < 0.010 | < 0.010
Salinidade |  |  | 25 | 34
Selenio | mg/kg
Selenio dissolvido | mg/L |  | < 0.010 | < 0.010
Selenio total | µg/L |  | <10.000000 | <10.000000
Selenio total | mg/L | 0.01 | < 0.010 | < 0.010
Sodio total | µg/L
Sodio total | mg/L
Solidos | %
Solidos dissolvidos totais | µg/L |  | 26693000 | 34743000
Solidos dissolvidos totais | mg/L |  | 26693 | 34743
Solidos sedimentaveis | ml/L
Solidos suspensos totais | mg/L |  | 36 | 14
Solidos totais | mg/L
Soma de PCB's | µg/kg
Somatoria HAP's | µg/kg
Sulfetos (como H2S nao dissociado) | mg/L | 0.002 | < 0.005 | < 0.005
Sulfetos totais | mg/L
Temperatura ambiente | ºC
Temperatura da amostra | ºC |  | 22 | 23
Teor de umidade | %
TPH total (C8 - C40) | mg/kg
Transparencia da agua | m
Turbidez | NTU |  | 13 | 51
Valor medio da riqueza | S
Vanadio | mg/kg
Vanadio dissolvido | µg/L |  | <10.000 | <10.000
Vanadio dissolvido | mg/L |  | < 0.010 | < 0.010
Vanadio total | µg/L |  | <10.000 | <10.000
Vanadio total | mg/L |  | < 0.010 | < 0.010
Zinco | mg/kg
Zinco dissolvido | µg/L |  | 15 | 13
Zinco dissolvido | mg/L |  | 0.015 | 0.013
Zinco total | µg/L |  | 15 | 18
Zinco total | mg/L | 0.09 | 0.015 | 0.018

## EPA 01 (hidden)
Parâmetros | Unidade | CONAMA 357/05- Artigo 21 | Estuário Piraquê-Açu 01
EPA 01
2017-08-10
|  |  | P-15 | P-50 | P-15 | P-50
Alcalinidade total | mgCCO3/L |  | 118 | 147
alfa-Clordano | µg/kg
Aluminio | mg/kg
Aluminio dissolvido | µg/L |  | <50.000 | <50.000
Aluminio dissolvido | mg/L | 0.1 | < 0.050 | < 0.050
Aluminio total | µg/L |  | 70 | 96
Aluminio total | mg/L |  | 0.07 | 0.096
Antimonio | mg/kg
Antimonio dissolvido | mg/L |  | < 0.005 | < 0.005
Antimonio total | µg/L |  | <5.000000 | <5.000000
Antimonio total | mg/L |  | < 0.005 | < 0.005
Argilominerais
Arsenio | mg/kg
Arsenio dissolvido | µg/L |  | <10.000 | <10.000
Arsenio dissolvido | mg/L |  | < 0.010 | < 0.010
Arsenio total | µg/L |  | <10.00 | <10.00
Arsenio total | mg/L | 0.01 | < 0.010 | < 0.010
Bario | mg/kg
Bario dissolvido | µg/L |  | <20.000 | <20.000
Bario dissolvido | mg/L |  | < 0.020 | < 0.020
Bario total | µg/L |  | <20.000 | <20.000
Bario total | mg/L |  | < 0.020 | < 0.020
Berilio | mg/kg
Berilio dissolvido | mg/L |  | < 0.004 | < 0.004
Berilio total | µg/L |  | < 4.0 | < 4.0
Berilio total | mg/L | 5.3 | <0.004000 | <0.004000
BMWP
Boro | mg/kg
Boro dissolvido | mg/L |  | 3.1 | 3
Boro total | µg/L |  | 3200 | 3300
Boro total | mg/L | 0.5 | 3.2 | 3.3
Cadmio | mg/kg
Cadmio dissolvido | µg/L |  | <1.000 | <1.000
Cadmio dissolvido | mg/L |  | < 0.0010 | < 0.0010
Cadmio total | µg/L |  | <1.00 | <1.00
Cadmio total | mg/L | 0.005 | < 0.0010 | < 0.0010
Calcio total | µg/L
Calcio total | mg/L
Carbono organico dissolvido | mg/L |  | 7.9 | 6.1
Carbono organico total | %
Carbono organico total | mg/L | 3 | 8.5 | 7.6
Chumbo | mg/kg
Chumbo dissolvido | µg/L |  | <10.000 | <10.000
Chumbo dissolvido | mg/L |  | < 0.010 | < 0.010
Chumbo total | µg/L |  | <10.00 | <10.00
Chumbo total | mg/L | 0.01 | < 0.010 | < 0.010
Cianeto | µg/L
Cianeto | mg/L
Cianobac. Quant | cel/mL
Cloreto total | µg/L
Cloreto total | mg/L
Clorofila a | µg/L |  | 5.8 | 0.99
Clorofila a | mg/L |  | 0.0058 | 0.00099
Cobalto | mg/kg
Cobalto dissolvido | mg/L |  | < 0.005 | < 0.005
Cobalto total | mg/L |  | < 0.005 | < 0.005
Cobre | mg/kg
Cobre dissolvido | mg/L | 0.005 | < 0.005 | < 0.005
Cobre total | µg/L |  | <5.000 | <5.000
Cobre total | mg/L |  | < 0.005 | < 0.005
Condutividade | µS/cm |  | 48350 | 48550
Cor verdadeira | mgPt/L
Cromo | mg/kg
Cromo dissolvido | µg/L |  | <10.000 | <10.000
Cromo dissolvido | mg/L |  | < 0.010 | < 0.010
Cromo total | µg/L |  | <10.00 | <10.00
Cromo total | mg/L | 0.05 | < 0.010 | < 0.010
DBO | mgO2/L
DDD | µg/kg
DDE | µg/kg
DDT | µg/kg
Densidade numerica | org/mL
Dieldrin | µg/kg
Diversidade de Shannon | H' - loge
Dominancia de Simpson | Lambda'
Dureza total | mgCaCO3/L |  | 5567.7 | 5195.4
Endrin | µg/kg
Equitabilidade | J'
Escherichia coli | NMP/100mL |  | 45 | < 18
Espessura de rejeito depositado | mm
Estroncio | mg/kg
Fenois totais | mg/kg
Feoftina | µg/L |  | < 0.75 | < 0.75
Ferro | mg/kg
Ferro dissolvido | µg/L |  | <100.00 | <100.00
Ferro dissolvido | mg/L | 0.3 | < 0.100 | < 0.100
Ferro II | mg/L
Ferro III | mg/L
Ferro total | µg/L |  | 156 | 177
Ferro total | mg/L |  | 0.156 | 0.177
Fosforo dissolvido | mg/L |  | < 0.015 | < 0.015
Fosforo total | mg/kg
Fosforo total | mg/L |  | 0.029 | 0.022
gama-Clordano | µg/kg
HCH (alfa-HCH) | µg/kg
HCH (beta-HCH) | µg/kg
HCH (delta-HCH) | µg/kg
Lindano (gama-HCH) | µg/kg
Magnesio total | µg/L
Magnesio total | mg/L
Manganes | mg/kg
Manganes dissolvido | µg/L |  | <10.000 | <10.000
Manganes dissolvido | mg/L |  | < 0.010 | < 0.010
Manganes total | µg/L |  | <10.00 | <10.00
Manganes total | mg/L | 0.1 | < 0.010 | < 0.010
Media da densidade | ind/m²
Mercurio | mg/kg
Mercurio dissolvido | µg/L |  | < 0.20 | < 0.20
Mercurio dissolvido | mg/L |  | <0.000200 | <0.000200
Mercurio total | µg/L |  | <0.20 | <0.20
Mercurio total | mg/L | 0.0002 | < 0.0002 | < 0.0002
Metilmercurio | µg/L
Molibdenio | mg/kg
Molibdenio dissolvido | mg/L |  | < 0.010 | < 0.010
Molibdenio total | mg/L |  | < 0.010 | < 0.010
Niquel | mg/kg
Niquel dissolvido | µg/L |  | <10.000 | <10.000
Niquel dissolvido | mg/L |  | < 0.010 | < 0.010
Niquel total | µg/L |  | <10.00 | <10.00
Niquel total | mg/L | 0.025 | < 0.010 | < 0.010
Nitrato (como N) | µg/L
Nitrato (como N) | mg/L | 0.4
Nitrato | mg/L |  | 0.12 | < 0.07
Nitrito (como N) | µg/L
Nitrito (como N) | mg/L | 0.07
Nitrito | mg/L |  | 0.002 | 0.002
Nitrogenio amoniacal | mg/L | 0.4 | < 0.20 | < 0.20
Nitrogenio kjedahl total | mg/kg
Nitrogenio kjedahl total | mg/L |  | 0.495 | 0.788
Nitrogenio organico | mg/L
Numero de taxons ()
Numero total de especies
Numero total de individuos
Oxigenio dissolvido | mg/L |  | 3 | 4
Oxigenio dissolvido saturado | % |  | 54 | 50
pH |  |  | 8 | 8
Polifostato | mg/L | 0.062 | < 0.30 | < 0.30
Potencial redox | mV |  | 56 | 56
Prata | mg/kg
Prata dissolvido | mg/L |  | < 0.010 | < 0.010
Prata total | µg/L |  | <10.000000 | <10.000000
Prata total | mg/L | 0.005 | < 0.010 | < 0.010
Salinidade |  |  | 32 | 32
Selenio | mg/kg
Selenio dissolvido | mg/L |  | < 0.010 | < 0.010
Selenio total | µg/L |  | <10.000000 | <10.000000
Selenio total | mg/L | 0.01 | < 0.010 | < 0.010
Sodio total | µg/L
Sodio total | mg/L
Solidos | %
Solidos dissolvidos totais | µg/L |  | 42812000 | 31078000
Solidos dissolvidos totais | mg/L |  | 42812 | 31078
Solidos sedimentaveis | ml/L
Solidos suspensos totais | mg/L |  | < 10 | < 10
Solidos totais | mg/L
Soma de PCB's | µg/kg
Somatoria HAP's | µg/kg
Sulfetos (como H2S nao dissociado) | mg/L | 0.002 | < 0.005 | < 0.005
Sulfetos totais | mg/L
Temperatura ambiente | ºC
Temperatura da amostra | ºC |  | 24 | 24
Teor de umidade | %
TPH total (C8 - C40) | mg/kg
Transparencia da agua | m
Turbidez | NTU |  | 5 | 5
Valor medio da riqueza | S
Vanadio | mg/kg
Vanadio dissolvido | µg/L |  | <10.000 | <10.000
Vanadio dissolvido | mg/L |  | < 0.010 | < 0.010
Vanadio total | µg/L |  | <10.000 | <10.000
Vanadio total | mg/L |  | < 0.010 | < 0.010
Zinco | mg/kg
Zinco dissolvido | µg/L |  | <10.000 | <10.000
Zinco dissolvido | mg/L |  | < 0.010 | < 0.010
Zinco total | µg/L |  | <10.000000 | 18
Zinco total | mg/L | 0.09 | < 0.010 | 0.018

## EPA 02 (hidden)
Parâmetros | Unidade | CONAMA 357/05- Artigo 21 | Estuário Piraquê-Açu 02
EPA 02
2017-08-10
|  |  | P-15 | P-50 | P-15 | P-50
Alcalinidade total | mgCCO3/L |  | 137 | 122
alfa-Clordano | µg/kg
Aluminio | mg/kg
Aluminio dissolvido | µg/L |  | <50.000 | <50.000
Aluminio dissolvido | mg/L | 0.1 | < 0.050 | < 0.050
Aluminio total | µg/L |  | 80 | 91
Aluminio total | mg/L |  | 0.08 | 0.091
Antimonio | mg/kg
Antimonio dissolvido | mg/L |  | < 0.005 | < 0.005
Antimonio total | µg/L |  | <5.000000 | <5.000000
Antimonio total | mg/L |  | < 0.005 | < 0.005
Argilominerais
Arsenio | mg/kg
Arsenio dissolvido | µg/L |  | <10.000 | <10.000
Arsenio dissolvido | mg/L |  | < 0.010 | < 0.010
Arsenio total | µg/L |  | <10.00 | <10.00
Arsenio total | mg/L | 0.01 | < 0.010 | < 0.010
Bario | mg/kg
Bario dissolvido | µg/L |  | <20.000 | <20.000
Bario dissolvido | mg/L |  | < 0.020 | < 0.020
Bario total | µg/L |  | <20.000 | <20.000
Bario total | mg/L |  | < 0.020 | < 0.020
Berilio | mg/kg
Berilio dissolvido | mg/L |  | < 0.004 | < 0.004
Berilio total | µg/L |  | < 4.0 | < 4.0
Berilio total | mg/L | 5.3 | <0.004000 | <0.004000
BMWP
Boro | mg/kg
Boro dissolvido | mg/L |  | 3.1 | 3.1
Boro total | µg/L |  | 3400 | 3300
Boro total | mg/L | 0.5 | 3.4 | 3.3
Cadmio | mg/kg
Cadmio dissolvido | µg/L |  | <1.000 | <1.000
Cadmio dissolvido | mg/L |  | < 0.0010 | < 0.0010
Cadmio total | µg/L |  | <1.00 | <1.00
Cadmio total | mg/L | 0.005 | < 0.0010 | < 0.0010
Calcio total | µg/L
Calcio total | mg/L
Carbono organico dissolvido | mg/L |  | 7.3 | 6.6
Carbono organico total | %
Carbono organico total | mg/L | 3 | 7.8 | 7.7
Chumbo | mg/kg
Chumbo dissolvido | µg/L |  | <10.000 | <10.000
Chumbo dissolvido | mg/L |  | < 0.010 | < 0.010
Chumbo total | µg/L |  | <10.00 | <10.00
Chumbo total | mg/L | 0.01 | < 0.010 | < 0.010
Cianeto | µg/L
Cianeto | mg/L
Cianobac. Quant | cel/mL
Cloreto total | µg/L
Cloreto total | mg/L
Clorofila a | µg/L |  | 2.7 | 1.7
Clorofila a | mg/L |  | 0.0027 | 0.0017
Cobalto | mg/kg
Cobalto dissolvido | mg/L |  | < 0.005 | < 0.005
Cobalto total | mg/L |  | < 0.005 | < 0.005
Cobre | mg/kg
Cobre dissolvido | mg/L | 0.005 | < 0.005 | < 0.005
Cobre total | µg/L |  | <5.000 | <5.000
Cobre total | mg/L |  | < 0.005 | < 0.005
Condutividade | µS/cm |  | 48990 | 42200
Cor verdadeira | mgPt/L
Cromo | mg/kg
Cromo dissolvido | µg/L |  | <10.000 | <10.000
Cromo dissolvido | mg/L |  | < 0.010 | < 0.010
Cromo total | µg/L |  | <10.00 | <10.00
Cromo total | mg/L | 0.05 | < 0.010 | < 0.010
DBO | mgO2/L
DDD | µg/kg
DDE | µg/kg
DDT | µg/kg
Densidade numerica | org/mL
Dieldrin | µg/kg
Diversidade de Shannon | H' - loge
Dominancia de Simpson | Lambda'
Dureza total | mgCaCO3/L |  | 5324.2 | 5145.9
Endrin | µg/kg
Equitabilidade | J'
Escherichia coli | NMP/100mL |  | 20 | 2800
Espessura de rejeito depositado | mm
Estroncio | mg/kg
Fenois totais | mg/kg
Feoftina | µg/L |  | < 0.75 | < 0.75
Ferro | mg/kg
Ferro dissolvido | µg/L |  | <100.00 | <100.00
Ferro dissolvido | mg/L | 0.3 | < 0.100 | < 0.100
Ferro II | mg/L
Ferro III | mg/L
Ferro total | µg/L |  | 152 | 171
Ferro total | mg/L |  | 0.152 | 0.171
Fosforo dissolvido | mg/L |  | < 0.015 | 0.015
Fosforo total | mg/kg
Fosforo total | mg/L |  | < 0.015 | 0.027
gama-Clordano | µg/kg
HCH (alfa-HCH) | µg/kg
HCH (beta-HCH) | µg/kg
HCH (delta-HCH) | µg/kg
Lindano (gama-HCH) | µg/kg
Magnesio total | µg/L
Magnesio total | mg/L
Manganes | mg/kg
Manganes dissolvido | µg/L |  | <10.000 | <10.000
Manganes dissolvido | mg/L |  | < 0.010 | < 0.010
Manganes total | µg/L |  | <10.00 | <10.00
Manganes total | mg/L | 0.1 | < 0.010 | < 0.010
Media da densidade | ind/m²
Mercurio | mg/kg
Mercurio dissolvido | µg/L |  | < 0.20 | < 0.20
Mercurio dissolvido | mg/L |  | <0.000200 | <0.000200
Mercurio total | µg/L |  | <0.20 | <0.20
Mercurio total | mg/L | 0.0002 | < 0.0002 | < 0.0002
Metilmercurio | µg/L
Molibdenio | mg/kg
Molibdenio dissolvido | mg/L |  | < 0.010 | < 0.010
Molibdenio total | mg/L |  | < 0.010 | < 0.010
Niquel | mg/kg
Niquel dissolvido | µg/L |  | <10.000 | <10.000
Niquel dissolvido | mg/L |  | < 0.010 | < 0.010
Niquel total | µg/L |  | <10.00 | <10.00
Niquel total | mg/L | 0.025 | < 0.010 | < 0.010
Nitrato (como N) | µg/L
Nitrato (como N) | mg/L | 0.4
Nitrato | mg/L |  | < 0.07 | < 0.07
Nitrito (como N) | µg/L
Nitrito (como N) | mg/L | 0.07
Nitrito | mg/L |  | < 0.002 | 0.014
Nitrogenio amoniacal | mg/L | 0.4 | < 0.20 | < 0.20
Nitrogenio kjedahl total | mg/kg
Nitrogenio kjedahl total | mg/L |  | 0.721 | 0.955
Nitrogenio organico | mg/L
Numero de taxons ()
Numero total de especies
Numero total de individuos
Oxigenio dissolvido | mg/L |  | 4 | 4
Oxigenio dissolvido saturado | % |  | 0 | 55
pH |  |  | 8 | 8
Polifostato | mg/L | 0.062 | < 0.30 | < 0.30
Potencial redox | mV |  | 56 | 56
Prata | mg/kg
Prata dissolvido | mg/L |  | < 0.010 | < 0.010
Prata total | µg/L |  | <10.000000 | <10.000000
Prata total | mg/L | 0.005 | < 0.010 | < 0.010
Salinidade |  |  | 32 | 32
Selenio | mg/kg
Selenio dissolvido | mg/L |  | < 0.010 | < 0.010
Selenio total | µg/L |  | <10.000000 | <10.000000
Selenio total | mg/L | 0.01 | < 0.010 | < 0.010
Sodio total | µg/L
Sodio total | mg/L
Solidos | %
Solidos dissolvidos totais | µg/L |  | 42459000 | 45501000
Solidos dissolvidos totais | mg/L |  | 42459 | 45501
Solidos sedimentaveis | ml/L
Solidos suspensos totais | mg/L |  | < 10 | < 10
Solidos totais | mg/L
Soma de PCB's | µg/kg
Somatoria HAP's | µg/kg
Sulfetos (como H2S nao dissociado) | mg/L | 0.002 | < 0.005 | < 0.005
Sulfetos totais | mg/L
Temperatura ambiente | ºC
Temperatura da amostra | ºC |  | 24 | 24
Teor de umidade | %
TPH total (C8 - C40) | mg/kg
Transparencia da agua | m
Turbidez | NTU |  | 46 | 45
Valor medio da riqueza | S
Vanadio | mg/kg
Vanadio dissolvido | µg/L |  | <10.000 | <10.000
Vanadio dissolvido | mg/L |  | < 0.010 | < 0.010
Vanadio total | µg/L |  | <10.000 | <10.000
Vanadio total | mg/L |  | < 0.010 | < 0.010
Zinco | mg/kg
Zinco dissolvido | µg/L |  | <10.000 | 17
Zinco dissolvido | mg/L |  | < 0.010 | 0.017
Zinco total | µg/L |  | <10.000000 | 55
Zinco total | mg/L | 0.09 | < 0.010 | 0.055

## ERM 02 (hidden)
Parâmetros | Unidade | CONAMA 357/05- Artigo 21 | Estuário Reis Magos 02
ERM 02
2017-08-09
|  |  | P-15 | P-50 | P-15 | P-50
Alcalinidade total | mgCCO3/L |  | 33 | 34
alfa-Clordano | µg/kg
Aluminio | mg/kg
Aluminio dissolvido | µg/L |  | <50.000 | <50.000
Aluminio dissolvido | mg/L | 0.1 | < 0.050 | < 0.050
Aluminio total | µg/L |  | 239 | 263
Aluminio total | mg/L |  | 0.239 | 0.263
Antimonio | mg/kg
Antimonio dissolvido | mg/L |  | < 0.005 | < 0.005
Antimonio total | µg/L |  | <5.000000 | <5.000000
Antimonio total | mg/L |  | < 0.005 | < 0.005
Argilominerais
Arsenio | mg/kg
Arsenio dissolvido | µg/L |  | <10.000 | <10.000
Arsenio dissolvido | mg/L |  | < 0.010 | < 0.010
Arsenio total | µg/L |  | <10.00 | <10.00
Arsenio total | mg/L | 0.01 | < 0.010 | < 0.010
Bario | mg/kg
Bario dissolvido | µg/L |  | <20.000 | <20.000
Bario dissolvido | mg/L |  | < 0.020 | < 0.020
Bario total | µg/L |  | <20.000 | <20.000
Bario total | mg/L |  | < 0.020 | < 0.020
Berilio | mg/kg
Berilio dissolvido | mg/L |  | < 0.004 | < 0.004
Berilio total | µg/L |  | < 4.0 | < 4.0
Berilio total | mg/L | 5.3 | < 0.004 | <0.004000
BMWP
Boro | mg/kg
Boro dissolvido | mg/L |  | 0.605 | 0.639
Boro total | µg/L |  | 666 | 653
Boro total | mg/L | 0.5 | 0.666 | 0.653
Cadmio | mg/kg
Cadmio dissolvido | µg/L |  | <1.000 | <1.000
Cadmio dissolvido | mg/L |  | < 0.0010 | < 0.0010
Cadmio total | µg/L |  | <1.00 | <1.00
Cadmio total | mg/L | 0.005 | < 0.0010 | < 0.0010
Calcio total | µg/L
Calcio total | mg/L
Carbono organico dissolvido | mg/L |  | 4.4 | 4.6
Carbono organico total | %
Carbono organico total | mg/L | 3 | 6.1 | 5.7
Chumbo | mg/kg
Chumbo dissolvido | µg/L |  | <10.000 | <10.000
Chumbo dissolvido | mg/L |  | < 0.010 | < 0.010
Chumbo total | µg/L |  | <10.00 | <10.00
Chumbo total | mg/L | 0.01 | < 0.010 | < 0.010
Cianeto | µg/L
Cianeto | mg/L
Cianobac. Quant | cel/mL
Cloreto total | µg/L
Cloreto total | mg/L
Clorofila a | µg/L |  | < 0.75 | < 0.75
Clorofila a | mg/L |  | <0.000750 | <0.000750
Cobalto | mg/kg
Cobalto dissolvido | mg/L |  | < 0.005 | < 0.005
Cobalto total | mg/L |  | < 0.005 | < 0.005
Cobre | mg/kg
Cobre dissolvido | mg/L | 0.005 | < 0.005 | < 0.005
Cobre total | µg/L |  | <5.000 | <5.000
Cobre total | mg/L |  | < 0.005 | < 0.005
Condutividade | µS/cm |  | 11810 | 11160
Cor verdadeira | mgPt/L
Cromo | mg/kg
Cromo dissolvido | µg/L |  | <10.000 | <10.000
Cromo dissolvido | mg/L |  | < 0.010 | < 0.010
Cromo total | µg/L |  | <10.00 | <10.00
Cromo total | mg/L | 0.05 | < 0.010 | < 0.010
DBO | mgO2/L
DDD | µg/kg
DDE | µg/kg
DDT | µg/kg
Densidade numerica | org/mL
Dieldrin | µg/kg
Diversidade de Shannon | H' - loge
Dominancia de Simpson | Lambda'
Dureza total | mgCaCO3/L |  | 1005.3 | 1098.4
Endrin | µg/kg
Equitabilidade | J'
Escherichia coli | NMP/100mL |  | 270 | 78
Espessura de rejeito depositado | mm
Estroncio | mg/kg
Fenois totais | mg/kg
Feoftina | µg/L |  | < 0.75 | < 0.75
Ferro | mg/kg
Ferro dissolvido | µg/L |  | <100.00 | <100.00
Ferro dissolvido | mg/L | 0.3 | < 0.100 | < 0.100
Ferro II | mg/L
Ferro III | mg/L
Ferro total | µg/L |  | 644 | 710
Ferro total | mg/L |  | 0.644 | 0.71
Fosforo dissolvido | mg/L |  | 0.021 | 0.017
Fosforo total | mg/kg
Fosforo total | mg/L |  | 0.027 | 0.017
gama-Clordano | µg/kg
HCH (alfa-HCH) | µg/kg
HCH (beta-HCH) | µg/kg
HCH (delta-HCH) | µg/kg
Lindano (gama-HCH) | µg/kg
Magnesio total | µg/L
Magnesio total | mg/L
Manganes | mg/kg
Manganes dissolvido | µg/L |  | 73 | 76
Manganes dissolvido | mg/L |  | 0.073 | 0.076
Manganes total | µg/L |  | 79 | 77
Manganes total | mg/L | 0.1 | 0.079 | 0.077
Media da densidade | ind/m²
Mercurio | mg/kg
Mercurio dissolvido | µg/L |  | < 0.20 | < 0.20
Mercurio dissolvido | mg/L |  | <0.000200 | <0.000200
Mercurio total | µg/L |  | <0.20 | <0.20
Mercurio total | mg/L | 0.0002 | < 0.0002 | < 0.0002
Metilmercurio | µg/L
Molibdenio | mg/kg
Molibdenio dissolvido | mg/L |  | < 0.010 | < 0.010
Molibdenio total | mg/L |  | < 0.010 | < 0.010
Niquel | mg/kg
Niquel dissolvido | µg/L |  | <10.000 | <10.000
Niquel dissolvido | mg/L |  | < 0.010 | < 0.010
Niquel total | µg/L |  | <10.00 | <10.00
Niquel total | mg/L | 0.025 | < 0.010 | < 0.010
Nitrato (como N) | µg/L
Nitrato (como N) | mg/L | 0.4
Nitrato | mg/L |  | 0.27 | 0.42
Nitrito (como N) | µg/L
Nitrito (como N) | mg/L | 0.07
Nitrito | mg/L |  | 0.007 | 0.007
Nitrogenio amoniacal | mg/L | 0.4 | < 0.20 | < 0.20
Nitrogenio kjedahl total | mg/kg
Nitrogenio kjedahl total | mg/L |  | 1.26 | 1.98
Nitrogenio organico | mg/L
Numero de taxons ()
Numero total de especies
Numero total de individuos
Oxigenio dissolvido | mg/L |  | 5 | 5
Oxigenio dissolvido saturado | % |  | 52 | 52
pH |  |  | 7 | 7
Polifostato | mg/L | 0.062 | < 0.30 | < 0.30
Potencial redox | mV |  | 52 | 67
Prata | mg/kg
Prata dissolvido | mg/L |  | < 0.010 | < 0.010
Prata total | µg/L |  | <10.000000 | <10.000000
Prata total | mg/L | 0.005 | < 0.010 | < 0.010
Salinidade |  |  | 7 | 6
Selenio | mg/kg
Selenio dissolvido | mg/L |  | < 0.010 | < 0.010
Selenio total | µg/L |  | <10.000000 | <10.000000
Selenio total | mg/L | 0.01 | < 0.010 | < 0.010
Sodio total | µg/L
Sodio total | mg/L
Solidos | %
Solidos dissolvidos totais | µg/L |  | 6924000 | 8497000
Solidos dissolvidos totais | mg/L |  | 6924 | 8497
Solidos sedimentaveis | ml/L
Solidos suspensos totais | mg/L |  | 15 | 19
Solidos totais | mg/L
Soma de PCB's | µg/kg
Somatoria HAP's | µg/kg
Sulfetos (como H2S nao dissociado) | mg/L | 0.002 | < 0.005 | < 0.005
Sulfetos totais | mg/L
Temperatura ambiente | ºC
Temperatura da amostra | ºC |  | 23 | 22
Teor de umidade | %
TPH total (C8 - C40) | mg/kg
Transparencia da agua | m
Turbidez | NTU |  | 12 | 12
Valor medio da riqueza | S
Vanadio | mg/kg
Vanadio dissolvido | µg/L |  | <10.000 | <10.000
Vanadio dissolvido | mg/L |  | < 0.010 | < 0.010
Vanadio total | µg/L |  | <10.000 | <10.000
Vanadio total | mg/L |  | < 0.010 | < 0.010
Zinco | mg/kg
Zinco dissolvido | µg/L |  | <10.000 | <10.000
Zinco dissolvido | mg/L |  | < 0.010 | < 0.010
Zinco total | µg/L |  | <10.000000 | <10.000000
Zinco total | mg/L | 0.09 | < 0.010 | < 0.010

## Planilha4 (hidden)
Parâmetros | Unidade | CONAMA 357/05- Artigo 21 | Estuário Rio Caravelas/Caravelas
ERC 02
2017-08-30
|  |  | P-15 | P-50 | P-15 | P-50
Alcalinidade total | mgCCO3/L |  | 104 | 125
alfa-Clordano | µg/kg
Aluminio | mg/kg
Aluminio dissolvido | µg/L |  | <50.000 | <50.000
Aluminio dissolvido | mg/L | 0.1 | < 0.050 | < 0.050
Aluminio total | µg/L |  | 1500 | <50.000
Aluminio total | mg/L |  | 1.5 | < 0.050
Antimonio | mg/kg
Antimonio dissolvido | mg/L |  | < 0.005 | < 0.005
Antimonio total | µg/L |  | <5.000000 | <5.000000
Antimonio total | mg/L |  | < 0.005 | < 0.005
Argilominerais
Arsenio | mg/kg
Arsenio dissolvido | µg/L |  | <10.000 | <10.000
Arsenio dissolvido | mg/L |  | < 0.010 | < 0.010
Arsenio total | µg/L |  | <10.00 | <10.00
Arsenio total | mg/L | 0.01 | < 0.010 | < 0.010
Bario | mg/kg
Bario dissolvido | µg/L |  | <20.000 | <20.000
Bario dissolvido | mg/L |  | < 0.020 | < 0.020
Bario total | µg/L |  | <20.000 | <20.000
Bario total | mg/L |  | < 0.020 | < 0.020
Berilio | mg/kg
Berilio dissolvido | mg/L |  | < 0.004 | < 0.004
Berilio total | µg/L |  | < 4.0 | < 4.0
Berilio total | mg/L | 5.3 | <0.004000 | < 4.0
BMWP
Boro | mg/kg
Boro dissolvido | mg/L |  | 3.8 | 3.8
Boro total | µg/L |  | 3800 | 3900
Boro total | mg/L | 0.5 | 3.8 | 3.9
Cadmio | mg/kg
Cadmio dissolvido | µg/L |  | <1.000 | <1.000
Cadmio dissolvido | mg/L |  | < 0.0010 | < 0.0010
Cadmio total | µg/L |  | <1.00 | <1.00
Cadmio total | mg/L | 0.005 | < 0.0010 | < 0.0010
Calcio total | µg/L
Calcio total | mg/L
Carbono organico dissolvido | mg/L |  | 5.6 | 5.8
Carbono organico total | %
Carbono organico total | mg/L | 3 | 7.1 | 8.6
Chumbo | mg/kg
Chumbo dissolvido | µg/L |  | <10.000 | <10.000
Chumbo dissolvido | mg/L |  | < 0.010 | < 0.010
Chumbo total | µg/L |  | <10.00 | <10.00
Chumbo total | mg/L | 0.01 | < 0.010 | < 0.010
Cianeto | µg/L
Cianeto | mg/L
Cianobac. Quant | cel/mL
Cloreto total | µg/L
Cloreto total | mg/L
Clorofila a | µg/L |  | < 0.75 | < 0.75
Clorofila a | mg/L |  | <0.000750 | <0.000750
Cobalto | mg/kg
Cobalto dissolvido | mg/L |  | < 0.005 | < 0.005
Cobalto total | mg/L |  | < 0.005 | < 0.005
Cobre | mg/kg
Cobre dissolvido | mg/L | 0.005 | < 0.005 | < 0.005
Cobre total | µg/L |  | <5.000 | <5.000
Cobre total | mg/L |  | < 0.005 | < 0.005
Condutividade | µS/cm |  | 59250 | 59050
Cor verdadeira | mgPt/L
Cromo | mg/kg
Cromo dissolvido | µg/L |  | <10.000 | <10.000
Cromo dissolvido | mg/L |  | < 0.010 | < 0.010
Cromo total | µg/L |  | <10.00 | <10.00
Cromo total | mg/L | 0.05 | < 0.010 | < 0.010
DBO | mgO2/L
DDD | µg/kg
DDE | µg/kg
DDT | µg/kg
Densidade numerica | org/mL
Dieldrin | µg/kg
Diversidade de Shannon | H' - loge
Dominancia de Simpson | Lambda'
Dureza total | mgCaCO3/L |  | 5601.2 | 5733.4
Endrin | µg/kg
Equitabilidade | J'
Escherichia coli | NMP/100mL |  | 1700 | 2400
Espessura de rejeito depositado | mm
Estroncio | mg/kg
Fenois totais | mg/kg
Feoftina | µg/L |  | < 0.75 | < 0.75
Ferro | mg/kg
Ferro dissolvido | µg/L |  | <100.00 | <100.00
Ferro dissolvido | mg/L | 0.3 | < 0.100 | < 0.100
Ferro II | mg/L
Ferro III | mg/L
Ferro total | µg/L |  | 1700 | <100.000
Ferro total | mg/L |  | 1.7 | < 0.100
Fosforo dissolvido | mg/L |  | < 0.015 | < 0.015
Fosforo total | mg/kg
Fosforo total | mg/L |  | < 0.015 | < 0.015
gama-Clordano | µg/kg
HCH (alfa-HCH) | µg/kg
HCH (beta-HCH) | µg/kg
HCH (delta-HCH) | µg/kg
Lindano (gama-HCH) | µg/kg
Magnesio total | µg/L
Magnesio total | mg/L
Manganes | mg/kg
Manganes dissolvido | µg/L |  | <10.000 | <10.000
Manganes dissolvido | mg/L |  | < 0.010 | < 0.010
Manganes total | µg/L |  | 43 | <10.00
Manganes total | mg/L | 0.1 | 0.043 | < 0.010
Media da densidade | ind/m²
Mercurio | mg/kg
Mercurio dissolvido | µg/L |  | < 0.20 | < 0.20
Mercurio dissolvido | mg/L |  | <0.000200 | <0.000200
Mercurio total | µg/L |  | <0.20 | <0.20
Mercurio total | mg/L | 0.0002 | < 0.0002 | < 0.0002
Metilmercurio | µg/L
Molibdenio | mg/kg
Molibdenio dissolvido | mg/L |  | < 0.010 | < 0.010
Molibdenio total | mg/L |  | < 0.010 | < 0.010
Niquel | mg/kg
Niquel dissolvido | µg/L |  | <10.000 | <10.000
Niquel dissolvido | mg/L |  | < 0.010 | < 0.010
Niquel total | µg/L |  | <10.00 | <10.00
Niquel total | mg/L | 0.025 | < 0.010 | < 0.010
Nitrato (como N) | µg/L
Nitrato (como N) | mg/L | 0.4
Nitrato | mg/L |  | < 0.07 | < 0.07
Nitrito (como N) | µg/L
Nitrito (como N) | mg/L | 0.07
Nitrito | mg/L |  | 0.032 | 0.033
Nitrogenio amoniacal | mg/L | 0.4 | < 0.20 | < 0.20
Nitrogenio kjedahl total | mg/kg
Nitrogenio kjedahl total | mg/L |  | 1.49 | 1.41
Nitrogenio organico | mg/L
Numero de taxons ()
Numero total de especies
Numero total de individuos
Oxigenio dissolvido | mg/L |  | 5 | 5
Oxigenio dissolvido saturado | % |  | 73 | 73
pH |  |  | 8 | 8
Polifostato | mg/L | 0.062 | < 0.30 | < 0.30
Potencial redox | mV |  | 130 | 130
Prata | mg/kg
Prata dissolvido | mg/L |  | < 0.010 | < 0.010
Prata total | µg/L |  | <10.000000 | <10.000000
Prata total | mg/L | 0.005 | < 0.010 | < 0.010
Salinidade |  |  | 40 | 40
Selenio | mg/kg
Selenio dissolvido | mg/L |  | < 0.010 | < 0.010
Selenio total | µg/L |  | <10.000000 | <10.000000
Selenio total | mg/L | 0.01 | < 0.010 | < 0.010
Sodio total | µg/L
Sodio total | mg/L
Solidos | %
Solidos dissolvidos totais | µg/L |  | 41328000 | 42952000
Solidos dissolvidos totais | mg/L |  | 41328 | 42952
Solidos sedimentaveis | ml/L
Solidos suspensos totais | mg/L |  | 35 | 52
Solidos totais | mg/L
Soma de PCB's | µg/kg
Somatoria HAP's | µg/kg
Sulfetos (como H2S nao dissociado) | mg/L | 0.002 | < 0.005 | < 0.005
Sulfetos totais | mg/L
Temperatura ambiente | ºC
Temperatura da amostra | ºC |  | 25 | 25
Teor de umidade | %
TPH total (C8 - C40) | mg/kg
Transparencia da agua | m
Turbidez | NTU |  | 5 | 5
Valor medio da riqueza | S
Vanadio | mg/kg
Vanadio dissolvido | µg/L |  | <10.000 | <10.000
Vanadio dissolvido | mg/L |  | < 0.010 | < 0.010
Vanadio total | µg/L |  | <10.000 | <10.000
Vanadio total | mg/L |  | < 0.010 | < 0.010
Zinco | mg/kg
Zinco dissolvido | µg/L |  | <10.000 | <10.000
Zinco dissolvido | mg/L |  | < 0.010 | < 0.010
Zinco total | µg/L |  | <10.000000 | <10.000000
Zinco total | mg/L | 0.09 | < 0.010 | < 0.010

## Planilha5 (hidden)
Parâmetros | Unidade | CONAMA 357/05- Artigo 21 | Estuário Rio Caravelas/Caravelas
ERC 02
2017-08-30
|  |  | P-15 | P-50 | P-15 | P-50
Alcalinidade total | mgCCO3/L |  | 104 | 125
alfa-Clordano | µg/kg
Aluminio | mg/kg
Aluminio dissolvido | µg/L |  | <50.000 | <50.000
Aluminio dissolvido | mg/L | 0.1 | < 0.050 | < 0.050
Aluminio total | µg/L |  | 1500 | <50.000
Aluminio total | mg/L |  | 1.5 | < 0.050
Antimonio | mg/kg
Antimonio dissolvido | mg/L |  | < 0.005 | < 0.005
Antimonio total | µg/L |  | <5.000000 | <5.000000
Antimonio total | mg/L |  | < 0.005 | < 0.005
Argilominerais
Arsenio | mg/kg
Arsenio dissolvido | µg/L |  | <10.000 | <10.000
Arsenio dissolvido | mg/L |  | < 0.010 | < 0.010
Arsenio total | µg/L |  | <10.00 | <10.00
Arsenio total | mg/L | 0.01 | < 0.010 | < 0.010
Bario | mg/kg
Bario dissolvido | µg/L |  | <20.000 | <20.000
Bario dissolvido | mg/L |  | < 0.020 | < 0.020
Bario total | µg/L |  | <20.000 | <20.000
Bario total | mg/L |  | < 0.020 | < 0.020
Berilio | mg/kg
Berilio dissolvido | mg/L |  | < 0.004 | < 0.004
Berilio total | µg/L |  | < 4.0 | < 4.0
Berilio total | mg/L | 5.3 | <0.004000 | < 4.0
BMWP
Boro | mg/kg
Boro dissolvido | mg/L |  | 3.8 | 3.8
Boro total | µg/L |  | 3800 | 3900
Boro total | mg/L | 0.5 | 3.8 | 3.9
Cadmio | mg/kg
Cadmio dissolvido | µg/L |  | <1.000 | <1.000
Cadmio dissolvido | mg/L |  | < 0.0010 | < 0.0010
Cadmio total | µg/L |  | <1.00 | <1.00
Cadmio total | mg/L | 0.005 | < 0.0010 | < 0.0010
Calcio total | µg/L
Calcio total | mg/L
Carbono organico dissolvido | mg/L |  | 5.6 | 5.8
Carbono organico total | %
Carbono organico total | mg/L | 3 | 7.1 | 8.6
Chumbo | mg/kg
Chumbo dissolvido | µg/L |  | <10.000 | <10.000
Chumbo dissolvido | mg/L |  | < 0.010 | < 0.010
Chumbo total | µg/L |  | <10.00 | <10.00
Chumbo total | mg/L | 0.01 | < 0.010 | < 0.010
Cianeto | µg/L
Cianeto | mg/L
Cianobac. Quant | cel/mL
Cloreto total | µg/L
Cloreto total | mg/L
Clorofila a | µg/L |  | < 0.75 | < 0.75
Clorofila a | mg/L |  | <0.000750 | <0.000750
Cobalto | mg/kg
Cobalto dissolvido | mg/L |  | < 0.005 | < 0.005
Cobalto total | mg/L |  | < 0.005 | < 0.005
Cobre | mg/kg
Cobre dissolvido | mg/L | 0.005 | < 0.005 | < 0.005
Cobre total | µg/L |  | <5.000 | <5.000
Cobre total | mg/L |  | < 0.005 | < 0.005
Condutividade | µS/cm |  | 59250 | 59050
Cor verdadeira | mgPt/L
Cromo | mg/kg
Cromo dissolvido | µg/L |  | <10.000 | <10.000
Cromo dissolvido | mg/L |  | < 0.010 | < 0.010
Cromo total | µg/L |  | <10.00 | <10.00
Cromo total | mg/L | 0.05 | < 0.010 | < 0.010
DBO | mgO2/L
DDD | µg/kg
DDE | µg/kg
DDT | µg/kg
Densidade numerica | org/mL
Dieldrin | µg/kg
Diversidade de Shannon | H' - loge
Dominancia de Simpson | Lambda'
Dureza total | mgCaCO3/L |  | 5601.2 | 5733.4
Endrin | µg/kg
Equitabilidade | J'
Escherichia coli | NMP/100mL |  | 1700 | 2400
Espessura de rejeito depositado | mm
Estroncio | mg/kg
Fenois totais | mg/kg
Feoftina | µg/L |  | < 0.75 | < 0.75
Ferro | mg/kg
Ferro dissolvido | µg/L |  | <100.00 | <100.00
Ferro dissolvido | mg/L | 0.3 | < 0.100 | < 0.100
Ferro II | mg/L
Ferro III | mg/L
Ferro total | µg/L |  | 1700 | <100.000
Ferro total | mg/L |  | 1.7 | < 0.100
Fosforo dissolvido | mg/L |  | < 0.015 | < 0.015
Fosforo total | mg/kg
Fosforo total | mg/L |  | < 0.015 | < 0.015
gama-Clordano | µg/kg
HCH (alfa-HCH) | µg/kg
HCH (beta-HCH) | µg/kg
HCH (delta-HCH) | µg/kg
Lindano (gama-HCH) | µg/kg
Magnesio total | µg/L
Magnesio total | mg/L
Manganes | mg/kg
Manganes dissolvido | µg/L |  | <10.000 | <10.000
Manganes dissolvido | mg/L |  | < 0.010 | < 0.010
Manganes total | µg/L |  | 43 | <10.00
Manganes total | mg/L | 0.1 | 0.043 | < 0.010
Media da densidade | ind/m²
Mercurio | mg/kg
Mercurio dissolvido | µg/L |  | < 0.20 | < 0.20
Mercurio dissolvido | mg/L |  | <0.000200 | <0.000200
Mercurio total | µg/L |  | <0.20 | <0.20
Mercurio total | mg/L | 0.0002 | < 0.0002 | < 0.0002
Metilmercurio | µg/L
Molibdenio | mg/kg
Molibdenio dissolvido | mg/L |  | < 0.010 | < 0.010
Molibdenio total | mg/L |  | < 0.010 | < 0.010
Niquel | mg/kg
Niquel dissolvido | µg/L |  | <10.000 | <10.000
Niquel dissolvido | mg/L |  | < 0.010 | < 0.010
Niquel total | µg/L |  | <10.00 | <10.00
Niquel total | mg/L | 0.025 | < 0.010 | < 0.010
Nitrato (como N) | µg/L
Nitrato (como N) | mg/L | 0.4
Nitrato | mg/L |  | < 0.07 | < 0.07
Nitrito (como N) | µg/L
Nitrito (como N) | mg/L | 0.07
Nitrito | mg/L |  | 0.032 | 0.033
Nitrogenio amoniacal | mg/L | 0.4 | < 0.20 | < 0.20
Nitrogenio kjedahl total | mg/kg
Nitrogenio kjedahl total | mg/L |  | 1.49 | 1.41
Nitrogenio organico | mg/L
Numero de taxons ()
Numero total de especies
Numero total de individuos
Oxigenio dissolvido | mg/L |  | 5 | 5
Oxigenio dissolvido saturado | % |  | 73 | 73
pH |  |  | 8 | 8
Polifostato | mg/L | 0.062 | < 0.30 | < 0.30
Potencial redox | mV |  | 130 | 130
Prata | mg/kg
Prata dissolvido | mg/L |  | < 0.010 | < 0.010
Prata total | µg/L |  | <10.000000 | <10.000000
Prata total | mg/L | 0.005 | < 0.010 | < 0.010
Salinidade |  |  | 40 | 40
Selenio | mg/kg
Selenio dissolvido | mg/L |  | < 0.010 | < 0.010
Selenio total | µg/L |  | <10.000000 | <10.000000
Selenio total | mg/L | 0.01 | < 0.010 | < 0.010
Sodio total | µg/L
Sodio total | mg/L
Solidos | %
Solidos dissolvidos totais | µg/L |  | 41328000 | 42952000
Solidos dissolvidos totais | mg/L |  | 41328 | 42952
Solidos sedimentaveis | ml/L
Solidos suspensos totais | mg/L |  | 35 | 52
Solidos totais | mg/L
Soma de PCB's | µg/kg
Somatoria HAP's | µg/kg
Sulfetos (como H2S nao dissociado) | mg/L | 0.002 | < 0.005 | < 0.005
Sulfetos totais | mg/L
Temperatura ambiente | ºC
Temperatura da amostra | ºC |  | 25 | 25
Teor de umidade | %
TPH total (C8 - C40) | mg/kg
Transparencia da agua | m
Turbidez | NTU |  | 5 | 5
Valor medio da riqueza | S
Vanadio | mg/kg
Vanadio dissolvido | µg/L |  | <10.000 | <10.000
Vanadio dissolvido | mg/L |  | < 0.010 | < 0.010
Vanadio total | µg/L |  | <10.000 | <10.000
Vanadio total | mg/L |  | < 0.010 | < 0.010
Zinco | mg/kg
Zinco dissolvido | µg/L |  | <10.000 | <10.000
Zinco dissolvido | mg/L |  | < 0.010 | < 0.010
Zinco total | µg/L |  | <10.000000 | <10.000000
Zinco total | mg/L | 0.09 | < 0.010 | < 0.010