## Linhares-ES-Norte
Parâmetros | Unidade | CONAMA 454/2012 (Água Salina Nível 1) | CONAMA 454/2012 (Água Salina Nível 2) | ZCN 01 |  |  |  | ZCN 02 |  |  | ZCN 03
|  |  |  | 2017-08-17 | 2017-09-15 | 2017-10-19 12:10 | 2017-08-17 | 2017-09-15 | 2017-10-22 14:30 | 2017-08-21 | 2017-09-15 | 2017-10-22
|  |  |  | 9:31 | 14:06 | 12:10 | 7:19 | 12:32 | 14:30:00 | 16:00 | 11:26 | 18:14
Alumínio | mg/kg | - | - | 24390 | 16887 | 14339 | 12248 | 15669 | 7760 | 8385 | 24586 | 12003
Antimônio | mg/kg | - | - | < 0,49 | < 0,53 | < 0,24 | < 0,39 | < 0,45 | < 0,25 | < 0,34 | < 0,53 | < 0,25
Areia fina (0,25 a 0,125 mm) | % | - | - | 1.91 | 0.649 | 6.332 | 1.231 | 1.139 | 49.16 | 31.375 | 1.105 | 4.15
Areia grossa (1 a 0,5 mm) | % | - | - | 0.308 | 0.038 | 3.022 | 0.464 | 0.082 | 5.106 | 14.714 | 0.191 | 0
Areia média (0,5 a 0,25 mm) | % | - | - | 0.576 | 0.174 | 5.067 | 0.47 | 0.42 | 10.99 | 16.103 | 0.241 | 1.275
Areia muito fina (0,125 a 0,062 mm) | % | - | - | 8.78 | 3.343 | 15.85 | 11.665 | 1.514 | 10.795 | 7.119 | 8.86 | 7.268
Areia muito grossa (2 a 1 mm) | % | - | - | 0.013 | 0 | 0.797 | 0 | 0.225 | 1.995 | 12.292 | 0.007 | 0
Argila (0,00394 a 0,0002 mm) | % | - | - | 12.734 | 19.244 | 18.067 | 6.088 | 17.987 | 5.845 | 4.424 | 18.059 | 12.224
Arsênio | mg/kg | 19 | 70 | 55 | 44 | 23 | 45 | 39 | 27 | 8.2 | 49 | 25
Bário | mg/kg | - | - | 56 | 49 | 26 | 36 | 38 | 14 | 38 | 52 | 28
Berílio | mg/kg | - | - | 1.1 | 0.83 | 0.55 | 0.61 | 0.63 | 0.35 | 0.43 | 0.96 | 0.51
Boro | mg/kg | - | - | 33 | 31 | 29 | 20 | 26 | 17 | < 13 | 39 | 18
Cádmio | mg/kg | 1.2 | 7.2 | < 0,49 | < 0,53 | < 0,24 | < 0,39 | < 0,45 | < 0,25 | < 0,34 | < 0,53 | < 0,25
Carbono orgânico total | % | 10 | 10 | 1.8 | 1 | 1.1 | 2.6 | 1.6 | 1.7 | < 0,25 | 2.3 | 1.5
Chumbo | mg/kg | 46.7 | 218 | 19 | 15 | 9.4 | 12 | 13 | 5.9 | 7.6 | 18 | 7.8
Cobalto | mg/kg | - | - | 15 | 12 | 6 | 9.2 | 8.2 | 3.9 | 6.6 | 13 | 6.6
Cobre | mg/kg | 34 | 270 | 14 | 9.7 | 8.5 | 6.5 | 7.9 | 4.1 | 6.7 | 12 | 7.1
Cromo | mg/kg | 81 | 370 | 76 | 53 | 36 | 46 | 44 | 22 | 26 | 62 | 34
Espessura de rejeito depositado | mm | - | - | 5 | 0 | 0 | 3 | 1 | 0 | 1 | 0 | 0
Estrôncio | mg/kg | - | - | 562 | 626 | 184 | 431 | 573 | 183 | 9.3 | 467 | 240
Ferro | mg/kg | - | - | 60120 | 45461 | 29795 | 47277 | 42372 | 17196 | 29380 | 49192 | 25159
Fósforo total | mg/kg | 2000 |  | 605 | 496 | 427 | 412 | 409 | 244 | 217 | 556 | 239
Grânulo | % | - | - |  | 0 | 0.123 |  | 0.135 | 0.498 |  | 0 | 0
Manganês | mg/kg | - | - | 989 | 838 | 455 | 686 | 691 | 384 | 222 | 826 | 459
Mercúrio | mg/kg | 0.3 | 1 | < 0,51 | < 0,62 | < 0,14 | < 0,46 | < 0,48 | < 0,28 | < 0,36 | < 0,62 | < 0,29
Molibdênio | mg/kg | - | - | < 0,98 | < 1,1 | < 0,49 | < 0,79 | < 0,90 | < 0,50 | < 0,67 | < 1,1 | < 0,50
Níquel | mg/kg | 20.9 | 51.6 | 22 | 16 | 9.1 | 13 | 12 | 5.6 | 9.1 | 20 | 9.4
Nitrogênio kjedahl total | mg/kg | 4800 | 4800 | 9142 | 1079.4 | 489.7 | 679.1 | 721.8 | 426.8 | 573.7 | 1224.9 | 315
pH | - | - | - | 7 | 7.3 | 7.7 | 5.7 | 7.3 | 8.2 | 6 | 7.1 | 7.8
Potencial redox | mV | - | - | 91 | -65 | -114 | -131.7 | -148 | -150 | -67 | -110 | -165
Prata | mg/kg | - | - | < 0,49 | < 0,53 | < 0,24 | < 0,39 | < 0,45 | < 0,25 | < 0,34 | < 0,53 | < 0,25
Selênio | mg/kg | - | - | < 3,9 | < 4,2 | < 2,0 | < 3,1 | < 3,6 | < 2,0 | < 2,7 | < 4,2 | < 2,0
Silte | % | - | - | 75.679 | 76.553 | 50.743 | 80.082 | 78.498 | 15.61 | 9.413 | 71.537 | 75.083
Sólidos | % | - | - | 49 | 46.9 | 41.1 | 63.2 | 53.6 | 60.1 | 72.3 | 46.3 | 58
Teor de carbonatos | % | - | - | 82.41 | 19.78 | 18.9 | 16.83 | 21.33 | 10.24 | 2.1 | 17.94 | 39.03
Teor de umidade | % | - | - | 51 | 53.1 | 58.9 | 36.8 | 46.4 | 39.9 | 27.7 | 53.7 | 42
Vanádio | mg/kg | - | - | 97 | 72 | 54 | 56 | 59 | 36 | 36 | 82 | 44
Zinco | mg/kg | 150 | 410 | 66 | 51 | 32 | 38 | 37 | 18 | 28 | 59 | 31

## São Mateus-ES-Norte
Parâmetros | Unidade | CONAMA 454/2012 (Água Salina Nível 1) | CONAMA 454/2012 (Água Salina Nível 2) | ZCN 04 |  |  | ZCN 05 |  |  | ZCN 06
|  |  |  | 2017-08-21 | 2017-09-20 | 2017-10-23 | 21/08/201 | 2017-09-20 | 2017-10-23 | 2017-08-21 | 2017-09-20 | 2017-10-23
|  |  |  | 14:23 | 8:20 | 7:40 | 10:10 | 9:24 | 10:30 | 12:43 | 12:46 | 13:45
Alumínio | mg/kg | - | - | 23361 | 26843 | 13805 | 594 | 20763 | 10453 | 31262 | 16844 | 10135
Antimônio | mg/kg | - | - | < 0,57 | < 0,65 | < 0,24 | < 0,31 | < 0,57 | < 0,25 | < 0,62 | < 0,48 | < 0,25
Areia fina (0,25 a 0,125 mm) | % | - | - | 2.689 | 1.135 | 26.58 | 1.183 | 0.307 | 31.248 | 1.632 | 0.267 | 13.548
Areia grossa (1 a 0,5 mm) | % | - | - | 0.53 | 0.245 | 3.95 | 50.563 | 0.142 | 4.622 | 0.284 | 0.094 | 1.491
Areia média (0,5 a 0,25 mm) | % | - | - | 1.368 | 0.425 | 8.365 | 25.181 | 0.09 | 9.3 | 0.686 | 0.094 | 2.893
Areia muito fina (0,125 a 0,062 mm) | % | - | - | 4.011 | 2.736 | 5.636 | 0.091 | 1.473 | 7.377 | 3.446 | 0.433 | 19.776
Areia muito grossa (2 a 1 mm) | % | - | - | 0.507 | 0.229 | 1.761 | 21.851 | 0.112 | 1.91 | 0.284 | 0.058 | 0.745
Argila (0,00394 a 0,0002 mm) | % | - | - | 19.978 | 25.729 | 8.806 | 0 | 10.093 | 9.773 | 18.139 | 12.281 | 18.079
Arsênio | mg/kg | 19 | 70 | 46 | 40 | 30 | 2.2 | 49 | 35 | 49 | 46 | 20
Bário | mg/kg | - | - | 44 | 37 | 25 | < 6,2 | 40 | 17 | 48 | 37 | 14
Berílio | mg/kg | - | - | 0.93 | 0.97 | 0.53 | < 0,31 | 0.94 | 0.47 | 1.1 | 0.81 | 0.43
Boro | mg/kg | - | - | 44 | 45 | 27 | < 12 | 44 | 27 | 47 | 39 | 25
Cádmio | mg/kg | 1.2 | 7.2 | < 0,57 | < 0,65 | < 0,24 | < 0,31 | < 0,57 | < 0,25 | < 0,62 | < 0,48 | < 0,25
Carbono orgânico total | % | 10 | 10 | 2.9 | 5.1 | 0.52 | < 0,25 | 3.2 | 1.4 | 4.8 | 2.3 | 2.7
Chumbo | mg/kg | 46.7 | 218 | 16 | 17 | 8.2 | 0.67 | 18 | 6.7 | 18 | 15 | 6.7
Cobalto | mg/kg | - | - | 9.6 | 8.4 | 5.9 | 0.77 | 11 | 5.4 | 11 | 10 | 3.7
Cobre | mg/kg | 34 | 270 | 9.3 | 8.4 | 6.8 | < 1,9 | 9.7 | 4.8 | 12 | 8.1 | 3.9
Cromo | mg/kg | 81 | 370 | 57 | 57 | 34 | 2.9 | 59 | 26 | 67 | 51 | 24
Espessura de rejeito depositado | mm | - | - | 0 | 0 | 0 | 0 | 0 | 0 | 1 | 1 | 0
Estrôncio | mg/kg | - | - | 626 | 619 | 317 | < 3,1 | 652 | 395 | 562 | 707 | 231
Ferro | mg/kg | - | - | 50250 | 47053 | 27311 | 3025 | 50449 | 22926 | 55621 | 45933 | 18320
Fósforo total | mg/kg | 2000 |  | 512 | 583 | 306 | 39 | 576 | 337 | 574 | 432 | 256
Grânulo | % | - | - | 0.622 | 0 | 12.875 | - | 0.187 | 2.541 | 0.071 | 0 | 0.081
Manganês | mg/kg | - | - | 787 | 719 | 496 | 41 | 861 | 414 | 829 | 876 | 316
Mercúrio | mg/kg | 0.3 | 1 | < 0,67 | < 0,75 | < 0,29 | < 0,36 | < 0,73 | < 0,29 | < 0,75 | < 0,53 | < 0,29
Molibdênio | mg/kg | - | - | < 1,1 | < 1,3 | < 0,48 | < 0,62 | < 1,1 | < 0,49 | < 1,2 | < 0,96 | < 0,49
Níquel | mg/kg | 20.9 | 51.6 | 15 | 15 | 8.6 | 1.3 | 16 | 6.9 | 18 | 13 | 5.6
Nitrogênio kjedahl total | mg/kg | 4800 | 4800 | 754 | 968.1 | 306.2 | 151 | 2091.3 | 323.6 | 2377 | 1532.1 | 422.6
pH | - | - | - | 6.5 | 7.1 | 7.3 | 6.4 | 7.1 | 8.6 | 6.1 | 7.2 | 8
Potencial redox | mV | - | - | 383 | 186 | 205 | 70 | 246 | 125 | 383 | 342 | 187
Prata | mg/kg | - | - | < 0,57 | < 0,65 | < 0,24 | < 0,31 | < 0,57 | < 0,25 | < 0,62 | < 0,48 | < 0,25
Selênio | mg/kg | - | - | < 4,6 | < 5,2 | < 1,9 | < 2,5 | < 4,6 | < 2,0 | < 5,0 | < 3,8 | < 2,0
Silte | % | - | - | 70.294 | 69.501 | 32.027 | 0.026 | 87.597 | 33.228 | 75.457 | 86.773 | 43.388
Sólidos | % | - | - | 43.7 | 37.7 | 45.7 | 78 | 41.1 | 61.2 | 40.1 | 51.4 | 50
Teor de carbonatos | % | - | - | 19.97 | 24.89 | 30.49 | 0.27 | 34.14 | 2.86 | 28.47 | 27.74 | 17.77
Teor de umidade | % | - | - | 56.3 | 62.3 | 54.3 | 22 | 58.9 | 38.8 | 59.9 | 48.6 | 50
Vanádio | mg/kg | - | - | 77 | 75 | 49 | 4.5 | 79 | 47 | 90 | 65 | 37
Zinco | mg/kg | 150 | 410 | 47 | 46 | 29 | < 3,1 | 50 | 22 | 53 | 44 | 21

## Mucuri-BA-Norte
Parâmetros | Unidade | CONAMA 454/2012 (Água Salina Nível 1) | CONAMA 454/2012 (Água Salina Nível 2) | ZCN 07 |  |  | ZCN 08
|  |  |  | 2017-08-30 | 2017-09-21 | 2017-10-24 05:40 | 2017-08-17 | 2017-09-21 | 2017-10-24
|  |  |  | 16:07 | 6:21 | 5:40 | 11:43 | 7:29 | 9:30
Alumínio | mg/kg | - | - | 15505 | 534 | 829 | 311 | 552 | 527
Antimônio | mg/kg | - | - | < 0,52 | < 0,29 | < 0,25 | < 0,25 | < 0,29 | < 0,24
Areia fina (0,25 a 0,125 mm) | % | - | - | 32.819 | 24.1299 | 18.999 | 7.794 | 35.3507 | 21.8
Areia grossa (1 a 0,5 mm) | % | - | - | 7.5 | 32.4579 | 28.293 | 31.788 | 19.691 | 26.045
Areia média (0,5 a 0,25 mm) | % | - | - | 12.626 | 16.3806 | 37.663 | 30.7 | 12.3159 | 36.182
Areia muito fina (0,125 a 0,062 mm) | % | - | - | 5.904 | 5.7037 | 1.914 | 0.202 | 7.8288 | 2.558
Areia muito grossa (2 a 1 mm) | % | - | - | 2.263 | 17.0492 | 11.426 | 26.845 | 20.8183 | 11.684
Argila (0,00394 a 0,0002 mm) | % | - | - | 10.72 | 0 | 0 | 0 | 0 | 0
Arsênio | mg/kg | 19 | 70 | 22 | 9.6 | 44 | 3.6 | 9.6 | 33
Bário | mg/kg | - | - | 17 | < 5,8 | < 4,9 | < 5,0 | < 5,7 | < 4,9
Berílio | mg/kg | - | - | 0.68 | < 0,29 | < 0,25 | < 0,25 | < 0,29 | < 0,24
Boro | mg/kg | - | - | 37 | < 12 | 14 | < 10 | < 11 | 11
Cádmio | mg/kg | 1.2 | 7.2 | < 0,52 | < 0,29 | < 0,25 | < 0,25 | < 0,29 | < 0,24
Carbono orgânico total | % | 10 | 10 | 0.27 | 1.7 | 0.99 | < 0,25 | < 0,25 | 0.65
Chumbo | mg/kg | 46.7 | 218 | 11 | 1.2 | 3.3 | 1.1 | 1.2 | 2.2
Cobalto | mg/kg | - | - | 3.8 | < 0,58 | 0.97 | < 0,50 | < 0,57 | 0.81
Cobre | mg/kg | 34 | 270 | 3.3 | < 1,7 | 22 | < 1,5 | < 1,7 | < 1,5
Cromo | mg/kg | 81 | 370 | 38 | 3.1 | 7.6 | 2.4 | 3.7 | 6.1
Espessura de rejeito depositado | mm | - | - | 2 | 1 | 0 | 4 | 1 | 0
Estrôncio | mg/kg | - | - | 555 | 199 | 165 | 26 | 135 | 146
Ferro | mg/kg | - | - | 25078 | 4083 | 10993 | 1545 | 4869 | 8267
Fósforo total | mg/kg | 2000 |  | 436 | 104 | 246 | 39 | 78 | 187
Grânulo | % | - | - | - | 3.8976 | 1.536 | - | 3.7235 | 1.476
Manganês | mg/kg | - | - | 328 | 74 | 177 | 32 | 79 | 130
Mercúrio | mg/kg | 0.3 | 1 | < 0,61 | < 0,32 | < 0,30 | < 0,29 | < 0,32 | < 0,28
Molibdênio | mg/kg | - | - | < 1,0 | < 0,58 | < 0,49 | < 0,50 | < 0,57 | < 0,49
Níquel | mg/kg | 20.9 | 51.6 | 7.8 | 0.95 | 11 | < 0,50 | 1.1 | 1.3
Nitrogênio kjedahl total | mg/kg | 4800 | 4800 | 1302.7 | 163.3 | 195.8 | 122.6 | 103.1 | 253.9
pH | - | - | - | 5.8 | 7.3 | 8.3 | 5.4 | 6.9 | 8.6
Potencial redox | mV | - | - | -51 | 393 | 440 | 198 | 387 | 245
Prata | mg/kg | - | - | < 0,52 | < 0,29 | < 0,25 | < 0,25 | < 0,29 | < 0,24
Selênio | mg/kg | - | - | < 4,1 | < 2,3 | < 2,0 | < 2,0 | < 2,3 | < 2,0
Silte | % | - | - | 27.066 | 0.3812 | 0.17 | 0.006 | 0.2718 | 0.255
Sólidos | % | - | - | 48.2 | 83.6 | 88.6 | 97.8 | 85.7 | 83.7
Teor de carbonatos | % | - | - | 22.52 | 6.2 | 9.15 | 2.83 | 5.71 | 8.07
Teor de umidade | % | - | - | 51.8 | 16.4 | 11.4 | 2.2 | 14.3 | 16.3
Vanádio | mg/kg | - | - | 42 | 9.1 | 31 | 4.1 | 11 | 23
Zinco | mg/kg | 150 | 410 | 28 | < 2,9 | 159 | < 2,5 | < 2,9 | 3.7

## Nova Viçosa-BA-Norte
Parâmetros | Unidade | CONAMA 454/2012 (Água Salina Nível 1) | CONAMA 454/2012 (Água Salina Nível 2) | ZCN 09
|  |  |  | 2017-08-30 | 2017-09-21 | 2017-10-24
|  |  |  | 6:52 | 8:42 | 12:30
Alumínio | mg/kg | - | - | 23263 | 21410 | 6872
Antimônio | mg/kg | - | - | < 0,76 | < 0,73 | < 0,24
Areia fina (0,25 a 0,125 mm) | % | - | - | 0.811 | 0.1568 | 36.579
Areia grossa (1 a 0,5 mm) | % | - | - | 0.358 | 0.1493 | 6.536
Areia média (0,5 a 0,25 mm) | % | - | - | 0.44 | 0.2015 | 11.657
Areia muito fina (0,125 a 0,062 mm) | % | - | - | 0.371 | 0.5748 | 9.13
Areia muito grossa (2 a 1 mm) | % | - | - | 0.193 | 0.097 | 1.48
Argila (0,00394 a 0,0002 mm) | % | - | - | 30.941 | 33.9628 | 10.67
Arsênio | mg/kg | 19 | 70 | 33 | 26 | 12
Bário | mg/kg | - | - | 25 | 23 | 8.9
Berílio | mg/kg | - | - | 1 | 0.86 | 0.37
Boro | mg/kg | - | - | 53 | 45 | 21
Cádmio | mg/kg | 1.2 | 7.2 | < 0,76 | < 0,73 | < 0,24
Carbono orgânico total | % | 10 | 10 | < 0,25 | 1.4 | 0.42
Chumbo | mg/kg | 46.7 | 218 | 16 | 15 | 5.5
Cobalto | mg/kg | - | - | 5.5 | 4.9 | 2.1
Cobre | mg/kg | 34 | 270 | 5.4 | 5.1 | 2.3
Cromo | mg/kg | 81 | 370 | 58 | 48 | 19
Espessura de rejeito depositado | mm | - | - | 4 | 0 | 0
Estrôncio | mg/kg | - | - | 1027 | 959 | 289
Ferro | mg/kg | - | - | 37878 | 34879 | 12050
Fósforo total | mg/kg | 2000 |  | 683 | 504 | 254
Grânulo | % | - | - | - | 0.2687 | 0.04
Manganês | mg/kg | - | - | 547 | 461 | 149
Mercúrio | mg/kg | 0.3 | 1 | < 0,90 | < 0,30 | < 0,25
Molibdênio | mg/kg | - | - | < 1,5 | < 1,5 | < 0,48
Níquel | mg/kg | 20.9 | 51.6 | 12 | 9.9 | 3.7
Nitrogênio kjedahl total | mg/kg | 4800 | 4800 | 1960.3 | 3281 | 1366.3
pH | - | - | - | 6.1 | 7.6 | 7.7
Potencial redox | mV | - | - | -140 | 243 | 376
Prata | mg/kg | - | - | < 0,76 | < 0,73 | < 0,24
Selênio | mg/kg | - | - | < 6,0 | < 5,8 | < 1,9
Silte | % | - | - | 66.887 | 64.5891 | 23.908
Sólidos | % | - | - | 32 | 33.2 | 59.3
Teor de carbonatos | % | - | - | 31.08 | 49.7 | 14.25
Teor de umidade | % | - | - | 68 | 66.8 | 40.7
Vanádio | mg/kg | - | - | 65 | 58 | 23
Zinco | mg/kg | 150 | 410 | 42 | 37 | 16

## Caravelas-BA-Norte
Parâmetros | Unidade | CONAMA 454/2012 (Água Salina Nível 1) | CONAMA 454/2012 (Água Salina Nível 2) | ZCN 10
|  |  |  | 2017-08-17 | 2017-09-21 | 2017-10-24
|  |  |  | 11:43 | 8:00 | 13:45
Alumínio | mg/kg | - | - | 645 | 15480 | 6483
Antimônio | mg/kg | - | - | < 0,31 | < 0,76 | < 0,24
Areia fina (0,25 a 0,125 mm) | % | - | - | 25.639 | 0.653 | 40.128
Areia grossa (1 a 0,5 mm) | % | - | - | 26.39 | 0.1437 | 8.816
Areia média (0,5 a 0,25 mm) | % | - | - | 32.586 | 0.2155 | 13.802
Areia muito fina (0,125 a 0,062 mm) | % | - | - | 2.176 | 0.6399 | 7.982
Areia muito grossa (2 a 1 mm) | % | - | - | 10.763 | 0.0784 | 3.312
Argila (0,00394 a 0,0002 mm) | % | - | - | 0 | 27.7506 | 7.544
Arsênio | mg/kg | 19 | 70 | 9.2 | 29 | 11
Bário | mg/kg | - | - | < 6,1 | 22 | 8.6
Berílio | mg/kg | - | - | < 0,31 | 0.87 | 0.35
Boro | mg/kg | - | - | < 12 | 58 | 22
Cádmio | mg/kg | 1.2 | 7.2 | < 0,31 | < 0,76 | < 0,24
Carbono orgânico total | % | 10 | 10 | < 0,25 | < 0,25 | 2.3
Chumbo | mg/kg | 46.7 | 218 | 0.93 | 13 | 5.2
Cobalto | mg/kg | - | - | < 0,61 | 4.7 | 2
Cobre | mg/kg | 34 | 270 | < 1,8 | < 4,6 | 2.2
Cromo | mg/kg | 81 | 370 | 3.1 | 47 | 18
Espessura de rejeito depositado | mm | - | - | 0 | 0 | 0
Estrôncio | mg/kg | - | - | 55 | 922 | 261
Ferro | mg/kg | - | - | 3426 | 34121 | 11321
Fósforo total | mg/kg | 2000 |  | 100 | 505 | 233
Grânulo | % | - | - | - | 0.9664 | 1.38
Manganês | mg/kg | - | - | 52 | 530 | 154
Mercúrio | mg/kg | 0.3 | 1 | < 0,32 | < 0,85 | < 0,29
Molibdênio | mg/kg | - | - | < 0,61 | < 1,5 | < 0,49
Níquel | mg/kg | 20.9 | 51.6 | 0.85 | 9.9 | 3.6
Nitrogênio kjedahl total | mg/kg | 4800 | 4800 | 217.4 | 577.7 | 775.1
pH | - | - | - | 6.8 | 6.8 | 7.8
Potencial redox | mV | - | - | -38 | 260 | 353
Prata | mg/kg | - | - | < 0,31 | < 0,76 | < 0,24
Selênio | mg/kg | - | - | < 2,4 | < 6,1 | < 2,0
Silte | % | - | - | 0.097 | 69.5527 | 17.035
Sólidos | % | - | - | 80.6 | 32.3 | 56.9
Teor de carbonatos | % | - | - | 4.43 | 29.99 | 12.3
Teor de umidade | % | - | - | 19.4 | 67.7 | 43.1
Vanádio | mg/kg | - | - | 9.1 | 57 | 22
Zinco | mg/kg | 150 | 410 | < 3,1 | 35 | 15

## Aracruz-ES-Sul
Parâmetros | Unidade | CONAMA 454/2012 (Água Salina Nível 1) | CONAMA 454/2012 (Água Salina Nível 2) | ZCS 01 |  |  | ZCS 02 |  |  | ZCS 03 |  |  | ZCS 04
|  |  |  | 2017-08-09 | 2017-09-13 | 2017-10-17 14:20 | 2017-08-10 | 2017-09-13 | 2017-10-17 15:20 | 2017-08-10 | 2017-09-13 | 2017-10-17 13:17 | 2017-08-11 | 2017-09-15 | 2017-10-19 16:10
|  |  |  | 8:01 | 11:39 | 14:20 | 11:39 | 14:22 | 15:20:00 | 6:45 | 13:52 | 13:17:00 | 7:16 | 17:24 | 16:10
Alumínio | mg/kg | - | - | 731 | 908 | 1389 | 689 | 1191 | 5447 | 755 | 2159 | 2280 | 605 | 21621 | 713
Antimônio | mg/kg | - | - | < 0,30 | < 0,30 | < 0,25 | < 0,32 | < 0,38 | < 0,25 | < 0,31 | < 0,33 | < 0,24 | < 0,31 | < 0,49 | < 0,25
Areia fina (0,25 a 0,125 mm) | % | - | - | 33.923 | 4.08 | 9.339 | 34.018 | 4.34 | 5.53 | 30.701 | 66.05 | 37.2 | 40.184 | 1.608 | 10.956
Areia grossa (1 a 0,5 mm) | % | - | - | 15.612 | 33.27 | 21.422 | 17.491 | 30.27 | 28.58 | 13.07 | 3.16 | 6.853 | 11.644 | 0.176 | 47.992
Areia média (0,5 a 0,25 mm) | % | - | - | 48.873 | 53.29 | 66.054 | 46.671 | 54.3 | 51.667 | 55.347 | 28.43 | 52.039 | 47.006 | 0.565 | 33.7
Areia muito fina (0,125 a 0,062 mm) | % | - | - | 0.489 | 0.21 | 0.198 | 0.555 | 0.082 | 0.527 | 0.231 | 1.48 | 1.121 | 0.542 | 4.589 | 0.592
Areia muito grossa (2 a 1 mm) | % | - | - | 1.037 | 7.24 | 1.301 | 1.256 | 7.87 | 6.154 | 0.549 | 0.54 | 1.003 | 0.614 | 0 | 6.511
Argila (0,00394 a 0,0002 mm) | % | - | - | 0 | 0 | 0 | 0 | 0 | 1.226 | 0 | 0 | 0 | 0 | 24.227 | 0
Arsênio | mg/kg | 19 | 70 | 6.9 | 25 | 84 | 5.3 | 27 | 51 | 3.9 | 46 | 49 | 5.5 | 42 | 9.9
Bário | mg/kg | - | - | < 6,1 | < 6,0 | < 4,9 | < 6,3 | < 7,5 | 8.7 | < 6,2 | < 6,5 | < 4,9 | < 6,2 | 55 | < 5,0
Berílio | mg/kg | - | - | < 0,30 | < 0,30 | < 0,25 | < 0,32 | < 0,38 | < 0,25 | < 0,31 | < 0,33 | < 0,24 | < 0,31 | 0.93 | < 0,25
Boro | mg/kg | - | - | < 12 | 20 | 29 | < 13 | 33 | 31 | < 12 | 22 | 24 | < 12 | 30 | < 10,0
Cádmio | mg/kg | 1.2 | 7.2 | < 0,30 | < 0,30 | < 0,25 | < 0,32 | < 0,38 | < 0,25 | < 0,31 | < 0,33 | < 0,24 | < 0,31 | < 0,49 | < 0,25
Carbono orgânico total | % | 10 | 10 | 0.76 | < 0,25 | 0.34 | 1.3 | < 0,25 | 0.95 | 2.1 | 0.72 | 0.79 | 0.28 | 2 | 0.33
Chumbo | mg/kg | 46.7 | 218 | 1.7 | 4.8 | 8.4 | 1.5 | 4.9 | 7.2 | 0.92 | 4.2 | 4.5 | 1.2 | 17 | 1.6
Cobalto | mg/kg | - | - | 0.86 | < 0,60 | 2.1 | 0.78 | < 0,75 | 2.3 | 0.86 | 2.2 | 2.1 | 0.98 | 13 | 1.4
Cobre | mg/kg | 34 | 270 | < 1,8 | < 1,8 | < 1,5 | < 1,9 | < 2,3 | 1.9 | < 1,9 | < 2,0 | < 1,5 | < 1,9 | 12 | < 1,5
Cromo | mg/kg | 81 | 370 | 7.1 | 7.9 | 15 | 6.1 | 9.1 | 18 | 6 | 12 | 12 | 4.7 | 59 | 6
Espessura de rejeito depositado | mm | - | - | 0 | 0 | 0 | 4 |  | 2 | 0 | 0 | 1 | 2 | 0 | 0
Estrôncio | mg/kg | - | - | 3.8 | 1626 | 1175 | 4.8 | 2488 | 1434 | 4.8 | 846 | 926 | 4.2 | 545 | 31
Ferro | mg/kg | - | - | 4764 | 6730 | 16198 | 4662 | 6690 | 15285 | 3913 | 17145 | 13271 | 4594 | 50365 | 5377
Fósforo total | mg/kg | 2000 |  | 48 | 322 | 603 | 52 | 443 | 821 | 76 | 382 | 562 | 54 | 503 | 74
Grânulo | % | - | - | - | 1.905 | 1.68 | - | 3.138 | 2.283 | - | 0.148 | 1.763 | - | 0 | 0.149
Manganês | mg/kg | - | - | 58 | 249 | 685 | 54 | 323 | 599 | 54 | 223 | 340 | 58 | 901 | 152
Mercúrio | mg/kg | 0.3 | 1 | < 0,34 | < 0,35 | < 0,27 | < 0,37 | < 0,44 | < 0,29 | < 0,37 | < 0,36 | < 0,27 | < 0,38 | < 0,56 | < 0,27
Molibdênio | mg/kg | - | - | < 0,61 | < 0,60 | 1.1 | < 0,63 | < 0,75 | 0.78 | < 0,62 | < 0,65 | < 0,49 | < 0,62 | < 0,97 | < 0,50
Níquel | mg/kg | 20.9 | 51.6 | 1.8 | 1.8 | 3.4 | 1.7 | 2.2 | 4 | 1.5 | 3 | 2.3 | 1.7 | 18 | 1.9
Nitrogênio kjedahl total | mg/kg | 4800 | 4800 | 158 | < 11,7 | 169.8 | 84.7 | 292 | 346.9 | 56.3 | < 12,9 | 257.1 | 131.7 | 1356.4 | 255.5
pH | - | - | - | 7.2 | 6.5 | 7.8 | 7.3 | 6.4 | 7.3 | 7.5 | 7.3 | 8.4 | 7.2 | 6.9 | 7.2
Potencial redox | mV | - | - | 33 | 237 | 95 | 11 | 155 | 114 | 55 | 178 | 145 | -48.5 | -119 | -263
Prata | mg/kg | - | - | < 0,30 | < 0,30 | < 0,25 | < 0,32 | < 0,38 | < 0,25 | < 0,31 | < 0,33 | < 0,24 | < 0,31 | < 0,49 | < 0,25
Selênio | mg/kg | - | - | < 2,4 | < 2,4 | < 2,0 | < 2,5 | < 3,0 | < 2,0 | < 2,5 | < 2,6 | < 2,0 | < 2,5 | < 3,9 | < 2,0
Silte | % | - | - | 0.01 | 0.01 | 0.004 | 0.008 | 0.004 | 4.032 | 0.002 | 0.19 | 0.02 | 0.01 | 68.835 | 0.1
Sólidos | % | - | - | 81.5 | 81.3 | 76 | 78.5 | 64 | 68.2 | 79.1 | 74 | 72.8 | 79.6 | 50.9 | 80.7
Teor de carbonatos | % | - | - | 0.45 | 80.15 | 56.83 | 0.36 | 82.29 | 79.2 | 0.43 | 29.01 | 33.96 | 0.71 | 19.5 | 1.61
Teor de umidade | % | - | - | 18.5 | 18.7 | 24 | 21.5 | 36 | 31.8 | 20.9 | 26 | 27.2 | 20.4 | 49.1 | 19.3
Vanádio | mg/kg | - | - | 7 | 23 | 59 | 5.8 | 22 | 44 | 5.9 | 43 | 38 | 5.9 | 78 | 12
Zinco | mg/kg | 150 | 410 | 3.8 | 3 | 7 | 3.7 | 4.2 | 11 | 3.7 | 8.2 | 7.8 | 3.8 | 57 | 4.8

## Linhares-ES-Sul
Parâmetros | Unidade | CONAMA 454/2012 (Água Salina Nível 1) | CONAMA 454/2012 (Água Salina Nível 2) | ZCS 05 |  |  | ZCS 06
|  |  |  | 2017-08-17 | 2017-09-15 | 2017-10-19 | 2017-08-17 | 2017-09-15 | 2017-10-19
|  |  |  | 11:43 | 16:25 | 14:32 | 10:40 | 15:40 | 13:10
Alumínio | mg/kg | - | - | 23204 | 25289 | 15702 | 11681 | 25467 | 14079
Antimônio | mg/kg | - | - | < 0,60 | < 0,48 | < 0,25 | < 0,28 | < 0,51 | < 0,25
Areia fina (0,25 a 0,125 mm) | % | - | - | 0.307 | 2.309 | 0.291 | 7.631 | 0.666 | 2.238
Areia grossa (1 a 0,5 mm) | % | - | - | 0.14 | 0.389 | 0.149 | 9.443 | 0.19 | 0.739
Areia média (0,5 a 0,25 mm) | % | - | - | 0.214 | 0.816 | 0.22 | 10.811 | 0.33 | 1.113
Areia muito fina (0,125 a 0,062 mm) | % | - | - | 0.541 | 4.517 | 0.228 | 17.748 | 2.644 | 20.289
Areia muito grossa (2 a 1 mm) | % | - | - | 0.067 | 0.466 | 0.039 | 2.78 | 0.278 | 0.375
Argila (0,00394 a 0,0002 mm) | % | - | - | 22.724 | 26.821 | 32.598 | 11.832 | 30.023 | 4.818
Arsênio | mg/kg | 19 | 70 | 44 | 38 | 18 | 22 | 41 | 21
Bário | mg/kg | - | - | 40 | 55 | 18 | 38 | 55 | 24
Berílio | mg/kg | - | - | 0.99 | 1 | 0.42 | 0.54 | 1 | 0.52
Boro | mg/kg | - | - | 41 | 25 | 26 | 12 | 31 | 23
Cádmio | mg/kg | 1.2 | 7.2 | < 0,60 | < 0,48 | < 0,25 | < 0,28 | < 0,51 | < 0,25
Carbono orgânico total | % | 10 | 10 | 2.2 | 1.2 | 3.8 | 1.4 | 3.8 | 1.9
Chumbo | mg/kg | 46.7 | 218 | 19 | 17 | 6.9 | 8.9 | 19 | 8.6
Cobalto | mg/kg | - | - | 11 | 12 | 3.7 | 8.3 | 12 | 5.4
Cobre | mg/kg | 34 | 270 | 12 | 15 | 5.9 | 6.9 | 15 | 7.8
Cromo | mg/kg | 81 | 370 | 65 | 61 | 30 | 37 | 64 | 34
Espessura de rejeito depositado | mm | - | - | 8 | 0 | 0 | 6 | 1 | 0
Estrôncio | mg/kg | - | - | 504 | 366 | 145 | 160 | 438 | 138
Ferro | mg/kg | - | - | 60532 | 67682 | 20846 | 33157 | 65134 | 28393
Fósforo total | mg/kg | 2000 |  | 676 | 590 | 288 | 254 | 601 | 270
Grânulo | % | - | - | - | 0.155 | 0.086 | - | 0.139 | 0.294
Manganês | mg/kg | - | - | 899 | 761 | 288 | 419 | 903 | 408
Mercúrio | mg/kg | 0.3 | 1 | < 0,70 | < 0,58 | < 0,29 | < 0,40 | < 0,57 | < 0,29
Molibdênio | mg/kg | - | - | < 1,2 | < 0,97 | < 0,49 | < 0,57 | < 1,0 | < 0,49
Níquel | mg/kg | 20.9 | 51.6 | 17 | 18 | 6.7 | 13 | 18 | 8.8
Nitrogênio kjedahl total | mg/kg | 4800 | 4800 | 5993 | 1113.2 | 632.3 | 772.3 | 1002.9 | 426.2
pH | - | - | - | 7.4 | 6.7 | 7.4 | 7 | 7.2 | 7
Potencial redox | mV | - | - | -125 | -119 | -259 | -86 | -159 | -113
Prata | mg/kg | - | - | < 0,60 | < 0,48 | < 0,25 | < 0,28 | < 0,51 | < 0,25
Selênio | mg/kg | - | - | < 4,8 | < 3,9 | < 2,0 | < 2,3 | < 4,1 | < 2,0
Silte | % | - | - | 76.006 | 64.526 | 66.389 | 38.867 | 65.729 | 70.134
Sólidos | % | - | - | 40.5 | 51.3 | 35.5 | 73.9 | 47 | 51.2
Teor de carbonatos | % | - | - | 86.87 | 18.29 | 17.06 | 38.63 | 15.47 | 12.79
Teor de umidade | % | - | - | 59.5 | 48.7 | 64.5 | 26.1 | 53 | 48.8
Vanádio | mg/kg | - | - | 100 | 85 | 55 | 45 | 88 | 49
Zinco | mg/kg | 150 | 410 | 52 | 57 | 23 | 36 | 59 | 28

## Serra-ES-Sul
Parâmetros | Unidade | CONAMA 454/2012 (Água Salina Nível 1) | CONAMA 454/2012 (Água Salina Nível 2) | ZCS 07 |  |  | ZCS 08
|  |  |  | 2017-08-09 | 2017-09-13 | 2017-10-18 | 2017-08-09 | 2017-09-13 | 2017-10-18
|  |  |  | 10:00 | 9:47 | 09:40 | 12:04 | 9:05 | 8:42
Alumínio | mg/kg | - | - | 646 | 1301 | 704 | 727 | 928 | 1511
Antimônio | mg/kg | - | - | < 0,32 | < 0,35 | < 0,25 | < 0,30 | < 0,31 | < 0,24
Areia fina (0,25 a 0,125 mm) | % | - | - | 31.979 | 0.22 | 1.41 | 30.255 | 0.04 | 28.011
Areia grossa (1 a 0,5 mm) | % | - | - | 12.868 | 33.89 | 51.232 | 13.524 | 23.49 | 17.158
Areia média (0,5 a 0,25 mm) | % | - | - | 54.355 | 15.44 | 23.666 | 55.817 | 2.36 | 23.605
Areia muito fina (0,125 a 0,062 mm) | % | - | - | 0.335 | 0.02 | 0.593 | 0.148 | 0.03 | 14.385
Areia muito grossa (2 a 1 mm) | % | - | - | 0.419 | 35.61 | 13.314 | 0.253 | 64.94 | 7.667
Argila (0,00394 a 0,0002 mm) | % | - | - | 0 | 0 | 0 | 0 | 0 | 0
Arsênio | mg/kg | 19 | 70 | 4.4 | 33 | 35 | 4.4 | 35 | 28
Bário | mg/kg | - | - | < 6,4 | < 7,0 | < 4,9 | < 6,0 | < 6,2 | 6
Berílio | mg/kg | - | - | < 0,32 | < 0,35 | < 0,25 | < 0,30 | < 0,31 | < 0,24
Boro | mg/kg | - | - | < 13 | 32 | 18 | < 12 | 14 | 39
Cádmio | mg/kg | 1.2 | 7.2 | < 0,32 | < 0,35 | < 0,25 | < 0,30 | < 0,31 | < 0,24
Carbono orgânico total | % | 10 | 10 | 0.93 | < 0,25 | 1.3 | 0.67 | < 0,25 | 0.74
Chumbo | mg/kg | 46.7 | 218 | 1.4 | 4.3 | 3.2 | 1.1 | 2.7 | 3.6
Cobalto | mg/kg | - | - | 0.7 | 0.71 | 0.81 | 0.76 | < 0,62 | 0.81
Cobre | mg/kg | 34 | 270 | < 1,9 | < 2,1 | < 1,5 | < 1,8 | < 1,9 | < 1,5
Cromo | mg/kg | 81 | 370 | 5.1 | 10 | 11 | 4.3 | 8.2 | 8.7
Espessura de rejeito depositado | mm | - | - | 4.5 | 2 | 1 | 4.2 | 1 | 0
Estrôncio | mg/kg | - | - | 4.5 | 2185 | 987 | - | 584 | 2584
Ferro | mg/kg | - | - | 3650 | 7913 | 6662 | 3784 | 8070 | 7825
Fósforo total | mg/kg | 2000 |  | 41 | 477 | 370 | 43 | 261 | 405
Grânulo | % | - | - | - | 14.826 | 9.39 | - | 9.124 | 1.759
Manganês | mg/kg | - | - | 51 | 337 | 246 | 53 | 208 | 214
Mercúrio | mg/kg | 0.3 | 1 | < 0,35 | < 0,44 | < 0,14 | < 0,35 | < 0,35 | < 0,27
Molibdênio | mg/kg | - | - | < 0,64 | < 0,70 | < 0,49 | < 0,60 | < 0,62 | < 0,49
Níquel | mg/kg | 20.9 | 51.6 | 1.5 | 2.2 | 1.9 | 1.4 | 2 | 1.4
Nitrogênio kjedahl total | mg/kg | 4800 | 4800 | 100.5 | < 13,2 | 754.2 | 72.1 | < 11,6 | 256.1
pH | - | - | - | 7.6 | 6.8 | 7.7 | 7.1 | 7 | 7.7
Potencial redox | mV | - | - | 96 | 215 | 114 | 9.09 | 140 | 115
Prata | mg/kg | - | - | < 0,32 | < 0,35 | < 0,25 | < 0,30 | < 0,31 | < 0,24
Selênio | mg/kg | - | - | < 2,5 | < 2,8 | < 2,0 | < 2,4 | < 2,5 | < 2,0
Silte | % | - | - | 0.006 | 0 | 0.394 | 0.004 | 0 | 7.415
Sólidos | % | - | - | 78.1 | 68.8 | 80.4 | 81.8 | 78.1 | 72.2
Teor de carbonatos | % | - | - | 2.32 | 89.42 | 51.05 | 1.18 | 43.27 | 76.8
Teor de umidade | % | - | - | 21.9 | 31.2 | 19.6 | 18.2 | 21.9 | 27.8
Vanádio | mg/kg | - | - | 5.5 | 22 | 24 | 5.5 | 24 | 19
Zinco | mg/kg | 150 | 410 | 3.7 | 4.3 | 3.9 | 3.4 | 3.4 | 6.1

## EIT 02 (hidden)
Parâmetros | Unidade | CONAMA 357/05- Artigo 21 | Estuário Itaúnas 02
EIT 02
2017-08-21
|  |  | P-15 | P-50 | P-15 | P-50
Alcalinidade total | mgCCO3/L |  | 157 | 127
alfa-Clordano | µg/kg
Aluminio | mg/kg
Aluminio dissolvido | µg/L |  | <50.000 | <50.000
Aluminio dissolvido | mg/L | 0.1 | < 0.050 | < 0.050
Aluminio total | µg/L |  | 368 | 293
Aluminio total | mg/L |  | 0.368 | 0.293
Antimonio | mg/kg
Antimonio dissolvido | mg/L |  | < 0.005 | < 0.005
Antimonio total | µg/L |  | <5.000000 | <5.000000
Antimonio total | mg/L |  | < 0.005 | < 0.005
Argilominerais
Arsenio | mg/kg
Arsenio dissolvido | µg/L |  | <10.000 | <10.000
Arsenio dissolvido | mg/L |  | < 0.010 | < 0.010
Arsenio total | µg/L |  | <10.00 | <10.00
Arsenio total | mg/L | 0.01 | < 0.010 | < 0.010
Bario | mg/kg
Bario dissolvido | µg/L |  | <20.000 | <20.000
Bario dissolvido | mg/L |  | < 0.020 | < 0.020
Bario total | µg/L |  | <20.000 | <20.000
Bario total | mg/L |  | < 0.020 | < 0.020
Berilio | mg/kg
Berilio dissolvido | mg/L |  | < 0.004 | < 0.004
Berilio total | µg/L |  | <4000.000000 | <4000.000000
Berilio total | mg/L | 5.3 | < 0.004 | < 0.004
BMWP
Boro | mg/kg
Boro dissolvido | mg/L |  | 3.6 | 3.8
Boro total | µg/L |  | 3700 | 3900
Boro total | mg/L | 0.5 | 3.7 | 3.9
Cadmio | mg/kg
Cadmio dissolvido | µg/L |  | <1.000 | <1.000
Cadmio dissolvido | mg/L |  | < 0.0010 | < 0.0010
Cadmio total | µg/L |  | <1.00 | <1.00
Cadmio total | mg/L | 0.005 | < 0.0010 | < 0.0010
Calcio total | µg/L
Calcio total | mg/L
Carbono organico dissolvido | mg/L |  | 5.5 | 5.1
Carbono organico total | %
Carbono organico total | mg/L | 3 | 7.6 | 10
Chumbo | mg/kg
Chumbo dissolvido | µg/L |  | <10.000 | <10.000
Chumbo dissolvido | mg/L |  | < 0.010 | < 0.010
Chumbo total | µg/L |  | <10.00 | <10.00
Chumbo total | mg/L | 0.01 | < 0.010 | < 0.010
Cianeto | µg/L
Cianeto | mg/L
Cianobac. Quant | cel/mL
Cloreto total | µg/L
Cloreto total | mg/L
Clorofila a | µg/L |  | < 0.75 | 1.5
Clorofila a | mg/L |  | <0.000750 | 0.0015
Cobalto | mg/kg
Cobalto dissolvido | mg/L |  | < 0.005 | < 0.005
Cobalto total | mg/L |  | < 0.005 | < 0.005
Cobre | mg/kg
Cobre dissolvido | mg/L | 0.005 | < 0.005 | < 0.005
Cobre total | µg/L |  | <5.000 | <5.000
Cobre total | mg/L |  | < 0.005 | < 0.005
Condutividade | µS/cm |  | 59000 | 58150
Cor verdadeira | mgPt/L
Cromo | mg/kg
Cromo dissolvido | µg/L |  | <10.000 | <10.000
Cromo dissolvido | mg/L |  | < 0.010 | < 0.010
Cromo total | µg/L |  | <10.00 | <10.00
Cromo total | mg/L | 0.05 | < 0.010 | < 0.010
DBO | mgO2/L
DDD | µg/kg
DDE | µg/kg
DDT | µg/kg
Densidade numerica | org/mL
Dieldrin | µg/kg
Diversidade de Shannon | H' - loge
Dominancia de Simpson | Lambda'
Dureza total | mgCaCO3/L |  | 6551.1 | 6870.9
Endrin | µg/kg
Equitabilidade | J'
Escherichia coli | NMP/100mL |  | 230 | 2200
Espessura de rejeito depositado | mm
Estroncio | mg/kg
Fenois totais | mg/kg
Feoftina | µg/L |  | < 0.75 | 0.8
Ferro | mg/kg
Ferro dissolvido | µg/L |  | <100.00 | <100.00
Ferro dissolvido | mg/L | 0.3 | < 0.100 | < 0.100
Ferro II | mg/L
Ferro III | mg/L
Ferro total | µg/L |  | 668 | 590
Ferro total | mg/L |  | 0.668 | 0.59
Fosforo dissolvido | mg/L |  | < 0.015 | < 0.015
Fosforo total | mg/kg
Fosforo total | mg/L |  | < 0.015 | < 0.015
gama-Clordano | µg/kg
HCH (alfa-HCH) | µg/kg
HCH (beta-HCH) | µg/kg
HCH (delta-HCH) | µg/kg
Lindano (gama-HCH) | µg/kg
Magnesio total | µg/L
Magnesio total | mg/L
Manganes | mg/kg
Manganes dissolvido | µg/L |  | <10.000 | <10.000
Manganes dissolvido | mg/L |  | < 0.010 | < 0.010
Manganes total | µg/L |  | 16 | 15
Manganes total | mg/L | 0.1 | 0.016 | 0.015
Media da densidade | ind/m²
Mercurio | mg/kg
Mercurio dissolvido | µg/L |  | < 0.20 | < 0.20
Mercurio dissolvido | mg/L |  | <0.000200 | <0.000200
Mercurio total | µg/L |  | <0.20 | <0.20
Mercurio total | mg/L | 0.0002 | < 0.0002 | < 0.0002
Metilmercurio | µg/L
Molibdenio | mg/kg
Molibdenio dissolvido | mg/L |  | < 0.010 | < 0.010
Molibdenio total | mg/L |  | < 0.010 | < 0.010
Niquel | mg/kg
Niquel dissolvido | µg/L |  | <10.000 | <10.000
Niquel dissolvido | mg/L |  | < 0.010 | < 0.010
Niquel total | µg/L |  | <10.00 | <10.00
Niquel total | mg/L | 0.025 | < 0.010 | < 0.010
Nitrato (como N) | µg/L
Nitrato (como N) | mg/L | 0.4
Nitrato | mg/L |  | < 0.07 | < 0.07
Nitrito (como N) | µg/L
Nitrito (como N) | mg/L | 0.07
Nitrito | mg/L |  | 0.005 | 0.003
Nitrogenio amoniacal | mg/L | 0.4 | < 0.20 | < 0.20
Nitrogenio kjedahl total | mg/kg
Nitrogenio kjedahl total | mg/L |  | 2.23 | 1.57
Nitrogenio organico | mg/L
Numero de taxons ()
Numero total de especies
Numero total de individuos
Oxigenio dissolvido | mg/L |  | 5 | 5
Oxigenio dissolvido saturado | % |  | 75 | 73
pH |  |  | 8 | 8
Polifostato | mg/L | 0.062 | < 0.30 | < 0.30
Potencial redox | mV |  | 38 | 38
Prata | mg/kg
Prata dissolvido | mg/L |  | < 0.010 | < 0.010
Prata total | µg/L |  | <10.000000 | <10.000000
Prata total | mg/L | 0.005 | < 0.010 | < 0.010
Salinidade |  |  | 39 | 39
Selenio | mg/kg
Selenio dissolvido | mg/L |  | < 0.010 | < 0.010
Selenio total | µg/L |  | <10.000000 | <10.000000
Selenio total | mg/L | 0.01 | < 0.010 | < 0.010
Sodio total | µg/L
Sodio total | mg/L
Solidos | %
Solidos dissolvidos totais | µg/L |  | 41376000 | 42844000
Solidos dissolvidos totais | mg/L |  | 41376 | 42844
Solidos sedimentaveis | ml/L
Solidos suspensos totais | mg/L |  | 14 | < 10
Solidos totais | mg/L
Soma de PCB's | µg/kg
Somatoria HAP's | µg/kg
Sulfetos (como H2S nao dissociado) | mg/L | 0.002 | < 0.005 | < 0.005
Sulfetos totais | mg/L
Temperatura ambiente | ºC
Temperatura da amostra | ºC |  | 26 | 25
Teor de umidade | %
TPH total (C8 - C40) | mg/kg
Transparencia da agua | m
Turbidez | NTU |  | 25 | 25
Valor medio da riqueza | S
Vanadio | mg/kg
Vanadio dissolvido | µg/L |  | <10.000 | <10.000
Vanadio dissolvido | mg/L |  | < 0.010 | < 0.010
Vanadio total | µg/L |  | <10.000 | <10.000
Vanadio total | mg/L |  | < 0.010 | < 0.010
Zinco | mg/kg
Zinco dissolvido | µg/L |  | <10.000 | <10.000
Zinco dissolvido | mg/L |  | < 0.010 | < 0.010
Zinco total | µg/L |  | <10.000000 | <10.000000
Zinco total | mg/L | 0.09 | < 0.010 | < 0.010

## ECR 01 (hidden)
Parâmetros | Unidade | CONAMA 357/05- Artigo 21 | Estuário Cricaré 01
ECR 01
2017-08-21
|  |  | P-15 | P-50 | P-15 | P-50
Alcalinidade total | mgCCO3/L |  | 135 | 133
alfa-Clordano | µg/kg
Aluminio | mg/kg
Aluminio dissolvido | µg/L |  | <50.000 | <50.000
Aluminio dissolvido | mg/L | 0.1 | < 0.050 | < 0.050
Aluminio total | µg/L |  | 113 | 136
Aluminio total | mg/L |  | 0.113 | 0.136
Antimonio | mg/kg
Antimonio dissolvido | mg/L |  | < 0.005 | < 0.005
Antimonio total | µg/L |  | <5.000000 | <5.000000
Antimonio total | mg/L |  | < 0.005 | < 0.005
Argilominerais
Arsenio | mg/kg
Arsenio dissolvido | µg/L |  | <10.000 | <10.000
Arsenio dissolvido | mg/L |  | < 0.010 | < 0.010
Arsenio total | µg/L |  | <10.00 | <10.00
Arsenio total | mg/L | 0.01 | < 0.010 | < 0.010
Bario | mg/kg
Bario dissolvido | µg/L |  | <20.000 | <20.000
Bario dissolvido | mg/L |  | < 0.020 | < 0.020
Bario total | µg/L |  | <20.000 | <20.000
Bario total | mg/L |  | < 0.020 | < 0.020
Berilio | mg/kg
Berilio dissolvido | mg/L |  | < 0.004 | < 0.004
Berilio total | µg/L |  | <4000.000000 | < 4.0
Berilio total | mg/L | 5.3 | < 0.004 | <0.004000
BMWP
Boro | mg/kg
Boro dissolvido | mg/L |  | 3.6 | 3.7
Boro total | µg/L |  | 3700 | 3900
Boro total | mg/L | 0.5 | 3.7 | 3.9
Cadmio | mg/kg
Cadmio dissolvido | µg/L |  | <1.000 | <1.000
Cadmio dissolvido | mg/L |  | < 0.0010 | < 0.0010
Cadmio total | µg/L |  | <1.00 | <1.00
Cadmio total | mg/L | 0.005 | < 0.0010 | < 0.0010
Calcio total | µg/L
Calcio total | mg/L
Carbono organico dissolvido | mg/L |  | 6.1 | 4.7
Carbono organico total | %
Carbono organico total | mg/L | 3 | 9.5 | 10
Chumbo | mg/kg
Chumbo dissolvido | µg/L |  | <10.000 | <10.000
Chumbo dissolvido | mg/L |  | < 0.010 | < 0.010
Chumbo total | µg/L |  | <10.00 | <10.00
Chumbo total | mg/L | 0.01 | < 0.010 | < 0.010
Cianeto | µg/L
Cianeto | mg/L
Cianobac. Quant | cel/mL
Cloreto total | µg/L
Cloreto total | mg/L
Clorofila a | µg/L |  | < 0.75 | < 0.75
Clorofila a | mg/L |  | <0.000750 | <0.000750
Cobalto | mg/kg
Cobalto dissolvido | mg/L |  | < 0.005 | < 0.005
Cobalto total | mg/L |  | < 0.005 | < 0.005
Cobre | mg/kg
Cobre dissolvido | mg/L | 0.005 | < 0.005 | < 0.005
Cobre total | µg/L |  | <5.000 | <5.000
Cobre total | mg/L |  | < 0.005 | < 0.005
Condutividade | µS/cm |  | 59550 | 59740
Cor verdadeira | mgPt/L
Cromo | mg/kg
Cromo dissolvido | µg/L |  | <10.000 | <10.000
Cromo dissolvido | mg/L |  | < 0.010 | < 0.010
Cromo total | µg/L |  | <10.00 | <10.00
Cromo total | mg/L | 0.05 | < 0.010 | < 0.010
DBO | mgO2/L
DDD | µg/kg
DDE | µg/kg
DDT | µg/kg
Densidade numerica | org/mL
Dieldrin | µg/kg
Diversidade de Shannon | H' - loge
Dominancia de Simpson | Lambda'
Dureza total | mgCaCO3/L |  | 6699.8 | 6528.2
Endrin | µg/kg
Equitabilidade | J'
Escherichia coli | NMP/100mL |  | 490 | 2.30E+02
Espessura de rejeito depositado | mm
Estroncio | mg/kg
Fenois totais | mg/kg
Feoftina | µg/L |  | 1 | < 0.75
Ferro | mg/kg
Ferro dissolvido | µg/L |  | <100.00 | <100.00
Ferro dissolvido | mg/L | 0.3 | < 0.100 | < 0.100
Ferro II | mg/L
Ferro III | mg/L
Ferro total | µg/L |  | 239 | 273
Ferro total | mg/L |  | 0.239 | 0.273
Fosforo dissolvido | mg/L |  | < 0.015 | < 0.015
Fosforo total | mg/kg
Fosforo total | mg/L |  | < 0.015 | < 0.015
gama-Clordano | µg/kg
HCH (alfa-HCH) | µg/kg
HCH (beta-HCH) | µg/kg
HCH (delta-HCH) | µg/kg
Lindano (gama-HCH) | µg/kg
Magnesio total | µg/L
Magnesio total | mg/L
Manganes | mg/kg
Manganes dissolvido | µg/L |  | <10.000 | <10.000
Manganes dissolvido | mg/L |  | < 0.010 | < 0.010
Manganes total | µg/L |  | <10.00 | <10.00
Manganes total | mg/L | 0.1 | < 0.010 | < 0.010
Media da densidade | ind/m²
Mercurio | mg/kg
Mercurio dissolvido | µg/L |  | < 0.20 | < 0.20
Mercurio dissolvido | mg/L |  | <0.000200 | <0.000200
Mercurio total | µg/L |  | <0.20 | <0.20
Mercurio total | mg/L | 0.0002 | < 0.0002 | < 0.0002
Metilmercurio | µg/L
Molibdenio | mg/kg
Molibdenio dissolvido | mg/L |  | < 0.010 | < 0.010
Molibdenio total | mg/L |  | < 0.010 | < 0.010
Niquel | mg/kg
Niquel dissolvido | µg/L |  | <10.000 | <10.000
Niquel dissolvido | mg/L |  | < 0.010 | < 0.010
Niquel total | µg/L |  | <10.00 | <10.00
Niquel total | mg/L | 0.025 | < 0.010 | < 0.010
Nitrato (como N) | µg/L
Nitrato (como N) | mg/L | 0.4
Nitrato | mg/L |  | 0.09 | 0.2
Nitrito (como N) | µg/L
Nitrito (como N) | mg/L | 0.07
Nitrito | mg/L |  | 0.006 | 0.008
Nitrogenio amoniacal | mg/L | 0.4 | < 0.20 | < 0.20
Nitrogenio kjedahl total | mg/kg
Nitrogenio kjedahl total | mg/L |  | 0.927 | 1.44
Nitrogenio organico | mg/L
Numero de taxons ()
Numero total de especies
Numero total de individuos
Oxigenio dissolvido | mg/L |  | 5 | 5
Oxigenio dissolvido saturado | % |  | 69 | 70
pH |  |  | 8 | 8
Polifostato | mg/L | 0.062 | < 0.30 | < 0.30
Potencial redox | mV |  | 38 | 38
Prata | mg/kg
Prata dissolvido | mg/L |  | < 0.010 | < 0.010
Prata total | µg/L |  | <10.000000 | <10.000000
Prata total | mg/L | 0.005 | < 0.010 | < 0.010
Salinidade |  |  | 40 | 40
Selenio | mg/kg
Selenio dissolvido | mg/L |  | < 0.010 | < 0.010
Selenio total | µg/L |  | <10.000000 | <10.000000
Selenio total | mg/L | 0.01 | < 0.010 | < 0.010
Sodio total | µg/L
Sodio total | mg/L
Solidos | %
Solidos dissolvidos totais | µg/L |  | 49939000 | 39257000
Solidos dissolvidos totais | mg/L |  | 49939 | 39257
Solidos sedimentaveis | ml/L
Solidos suspensos totais | mg/L |  | < 10 | < 10
Solidos totais | mg/L
Soma de PCB's | µg/kg
Somatoria HAP's | µg/kg
Sulfetos (como H2S nao dissociado) | mg/L | 0.002 | < 0.005 | < 0.005
Sulfetos totais | mg/L
Temperatura ambiente | ºC
Temperatura da amostra | ºC |  | 23 | 23
Teor de umidade | %
TPH total (C8 - C40) | mg/kg
Transparencia da agua | m
Turbidez | NTU |  | 10 | 11
Valor medio da riqueza | S
Vanadio | mg/kg
Vanadio dissolvido | µg/L |  | <10.000 | <10.000
Vanadio dissolvido | mg/L |  | < 0.010 | < 0.010
Vanadio total | µg/L |  | <10.000 | <10.000
Vanadio total | mg/L |  | < 0.010 | < 0.010
Zinco | mg/kg
Zinco dissolvido | µg/L |  | <10.000 | <10.000
Zinco dissolvido | mg/L |  | < 0.010 | < 0.010
Zinco total | µg/L |  | 199 | <10.000000
Zinco total | mg/L | 0.09 | 0.199 | < 0.010

## ECR 02 (hidden)
Parâmetros | Unidade | CONAMA 357/05- Artigo 21 | Estuário Cricaré 02
ECR 02
2017-08-21
|  |  | P-15 | P-50 | P-15 | P-50
Alcalinidade total | mgCCO3/L |  | 137 | 157
alfa-Clordano | µg/kg
Aluminio | mg/kg
Aluminio dissolvido | µg/L |  | <50.000 | <50.000
Aluminio dissolvido | mg/L | 0.1 | < 0.050 | < 0.050
Aluminio total | µg/L |  | 120 | 103
Aluminio total | mg/L |  | 0.12 | 0.103
Antimonio | mg/kg
Antimonio dissolvido | mg/L |  | < 0.005 | < 0.005
Antimonio total | µg/L |  | <5.000000 | <5.000000
Antimonio total | mg/L |  | < 0.005 | < 0.005
Argilominerais
Arsenio | mg/kg
Arsenio dissolvido | µg/L |  | <10.000 | <10.000
Arsenio dissolvido | mg/L |  | < 0.010 | < 0.010
Arsenio total | µg/L |  | <10.00 | <10.00
Arsenio total | mg/L | 0.01 | < 0.010 | < 0.010
Bario | mg/kg
Bario dissolvido | µg/L |  | <20.000 | <20.000
Bario dissolvido | mg/L |  | < 0.020 | < 0.020
Bario total | µg/L |  | <20.000 | <20.000
Bario total | mg/L |  | < 0.020 | < 0.020
Berilio | mg/kg
Berilio dissolvido | mg/L |  | < 0.004 | < 0.004
Berilio total | µg/L |  | <4000.000000 | <4000.000000
Berilio total | mg/L | 5.3 | < 0.004 | < 0.004
BMWP
Boro | mg/kg
Boro dissolvido | mg/L |  | 3.8 | 3.8
Boro total | µg/L |  | 3800 | 3900
Boro total | mg/L | 0.5 | 3.8 | 3.9
Cadmio | mg/kg
Cadmio dissolvido | µg/L |  | <1.000 | <1.000
Cadmio dissolvido | mg/L |  | < 0.0010 | < 0.0010
Cadmio total | µg/L |  | <1.00 | <1.00
Cadmio total | mg/L | 0.005 | < 0.0010 | < 0.0010
Calcio total | µg/L
Calcio total | mg/L
Carbono organico dissolvido | mg/L |  | 3.6 | 3.7
Carbono organico total | %
Carbono organico total | mg/L | 3 | 6.7 | 6.7
Chumbo | mg/kg
Chumbo dissolvido | µg/L |  | <10.000 | <10.000
Chumbo dissolvido | mg/L |  | < 0.010 | < 0.010
Chumbo total | µg/L |  | <10.00 | <10.00
Chumbo total | mg/L | 0.01 | < 0.010 | < 0.010
Cianeto | µg/L
Cianeto | mg/L
Cianobac. Quant | cel/mL
Cloreto total | µg/L
Cloreto total | mg/L
Clorofila a | µg/L |  | < 0.75 | < 0.75
Clorofila a | mg/L |  | <0.000750 | <0.000750
Cobalto | mg/kg
Cobalto dissolvido | mg/L |  | < 0.005 | < 0.005
Cobalto total | mg/L |  | < 0.005 | < 0.005
Cobre | mg/kg
Cobre dissolvido | mg/L | 0.005 | < 0.005 | < 0.005
Cobre total | µg/L |  | <5.000 | <5.000
Cobre total | mg/L |  | < 0.005 | < 0.005
Condutividade | µS/cm |  | 59160 | 59510
Cor verdadeira | mgPt/L
Cromo | mg/kg
Cromo dissolvido | µg/L |  | <10.000 | <10.000
Cromo dissolvido | mg/L |  | < 0.010 | < 0.010
Cromo total | µg/L |  | <10.00 | <10.00
Cromo total | mg/L | 0.05 | < 0.010 | < 0.010
DBO | mgO2/L
DDD | µg/kg
DDE | µg/kg
DDT | µg/kg
Densidade numerica | org/mL
Dieldrin | µg/kg
Diversidade de Shannon | H' - loge
Dominancia de Simpson | Lambda'
Dureza total | mgCaCO3/L |  | 6355.8 | 6785.9
Endrin | µg/kg
Equitabilidade | J'
Escherichia coli | NMP/100mL |  | 330 | 20
Espessura de rejeito depositado | mm
Estroncio | mg/kg
Fenois totais | mg/kg
Feoftina | µg/L |  | < 0.75 | < 0.75
Ferro | mg/kg
Ferro dissolvido | µg/L |  | <100.00 | <100.00
Ferro dissolvido | mg/L | 0.3 | < 0.100 | < 0.100
Ferro II | mg/L
Ferro III | mg/L
Ferro total | µg/L |  | 237 | 231
Ferro total | mg/L |  | 0.237 | 0.231
Fosforo dissolvido | mg/L |  | < 0.015 | < 0.015
Fosforo total | mg/kg
Fosforo total | mg/L |  | < 0.015 | < 0.015
gama-Clordano | µg/kg
HCH (alfa-HCH) | µg/kg
HCH (beta-HCH) | µg/kg
HCH (delta-HCH) | µg/kg
Lindano (gama-HCH) | µg/kg
Magnesio total | µg/L
Magnesio total | mg/L
Manganes | mg/kg
Manganes dissolvido | µg/L |  | <10.000 | <10.000
Manganes dissolvido | mg/L |  | < 0.010 | < 0.010
Manganes total | µg/L |  | <10.00 | <10.00
Manganes total | mg/L | 0.1 | < 0.010 | < 0.010
Media da densidade | ind/m²
Mercurio | mg/kg
Mercurio dissolvido | µg/L |  | < 0.20 | < 0.20
Mercurio dissolvido | mg/L |  | <0.000200 | <0.000200
Mercurio total | µg/L |  | <0.20 | <0.20
Mercurio total | mg/L | 0.0002 | < 0.0002 | < 0.0002
Metilmercurio | µg/L
Molibdenio | mg/kg
Molibdenio dissolvido | mg/L |  | < 0.010 | < 0.010
Molibdenio total | mg/L |  | < 0.010 | < 0.010
Niquel | mg/kg
Niquel dissolvido | µg/L |  | <10.000 | <10.000
Niquel dissolvido | mg/L |  | < 0.010 | < 0.010
Niquel total | µg/L |  | <10.00 | <10.00
Niquel total | mg/L | 0.025 | < 0.010 | < 0.010
Nitrato (como N) | µg/L
Nitrato (como N) | mg/L | 0.4
Nitrato | mg/L |  | < 0.07 | < 0.07
Nitrito (como N) | µg/L
Nitrito (como N) | mg/L | 0.07
Nitrito | mg/L |  | 0.005 | 0.006
Nitrogenio amoniacal | mg/L | 0.4 | < 0.20 | < 0.20
Nitrogenio kjedahl total | mg/kg
Nitrogenio kjedahl total | mg/L |  | 1.32 | 0.775
Nitrogenio organico | mg/L
Numero de taxons ()
Numero total de especies
Numero total de individuos
Oxigenio dissolvido | mg/L |  | 5 | 5
Oxigenio dissolvido saturado | % |  | 67 | 67
pH |  |  | 8 | 8
Polifostato | mg/L | 0.062 | < 0.30 | < 0.30
Potencial redox | mV |  | 38 | 38
Prata | mg/kg
Prata dissolvido | mg/L |  | < 0.010 | < 0.010
Prata total | µg/L |  | <10.000000 | <10.000000
Prata total | mg/L | 0.005 | < 0.010 | < 0.010
Salinidade |  |  | 40 | 40
Selenio | mg/kg
Selenio dissolvido | mg/L |  | < 0.010 | < 0.010
Selenio total | µg/L |  | <10.000000 | <10.000000
Selenio total | mg/L | 0.01 | < 0.010 | < 0.010
Sodio total | µg/L
Sodio total | mg/L
Solidos | %
Solidos dissolvidos totais | µg/L |  | 41766000 | 39030000
Solidos dissolvidos totais | mg/L |  | 41766 | 39030
Solidos sedimentaveis | ml/L
Solidos suspensos totais | mg/L |  | 23 | 14
Solidos totais | mg/L
Soma de PCB's | µg/kg
Somatoria HAP's | µg/kg
Sulfetos (como H2S nao dissociado) | mg/L | 0.002 | < 0.002 | < 0.005
Sulfetos totais | mg/L
Temperatura ambiente | ºC
Temperatura da amostra | ºC |  | 23 | 23
Teor de umidade | %
TPH total (C8 - C40) | mg/kg
Transparencia da agua | m
Turbidez | NTU |  | 10 | 38
Valor medio da riqueza | S
Vanadio | mg/kg
Vanadio dissolvido | µg/L |  | <10.000 | <10.000
Vanadio dissolvido | mg/L |  | < 0.010 | < 0.010
Vanadio total | µg/L |  | <10.000 | <10.000
Vanadio total | mg/L |  | < 0.010 | < 0.010
Zinco | mg/kg
Zinco dissolvido | µg/L |  | 37 | <10.000
Zinco dissolvido | mg/L |  | 0.037 | < 0.010
Zinco total | µg/L |  | 193 | <10.000000
Zinco total | mg/L | 0.09 | 0.193 | < 0.010

## EBN 02 (hidden)
Parâmetros | Unidade | CONAMA 357/05- Artigo 21 | Estuário Barra Nova 02
EBN 02
2017-08-30
|  |  | P-15 | P-50 | P-15 | P-50
Alcalinidade total | mgCCO3/L |  | 110 | 86
alfa-Clordano | µg/kg
Aluminio | mg/kg
Aluminio dissolvido | µg/L |  | <50.000 | <50.000
Aluminio dissolvido | mg/L | 0.1 | < 0.050 | < 0.050
Aluminio total | µg/L |  | 119 | 146
Aluminio total | mg/L |  | 0.119 | 0.146
Antimonio | mg/kg
Antimonio dissolvido | mg/L |  | < 0.005 | < 0.005
Antimonio total | µg/L |  | <5.000000 | <5.000000
Antimonio total | mg/L |  | < 0.005 | < 0.005
Argilominerais
Arsenio | mg/kg
Arsenio dissolvido | µg/L |  | <10.000 | <10.000
Arsenio dissolvido | mg/L |  | < 0.010 | < 0.010
Arsenio total | µg/L |  | <10.00 | <10.00
Arsenio total | mg/L | 0.01 | < 0.010 | < 0.010
Bario | mg/kg
Bario dissolvido | µg/L |  | <20.000 | <20.000
Bario dissolvido | mg/L |  | < 0.020 | < 0.020
Bario total | µg/L |  | 20 | 31
Bario total | mg/L |  | 0.02 | 0.031
Berilio | mg/kg
Berilio dissolvido | mg/L |  | < 0.004 | < 0.004
Berilio total | µg/L |  | < 4.0 | <4000.000000
Berilio total | mg/L | 5.3 | < 0.004 | < 0.004
BMWP
Boro | mg/kg
Boro dissolvido | mg/L |  | 3.2 | 3
Boro total | µg/L |  | 3200 | 3300
Boro total | mg/L | 0.5 | 3.2 | 3.3
Cadmio | mg/kg
Cadmio dissolvido | µg/L |  | <1.000 | <1.000
Cadmio dissolvido | mg/L |  | < 0.0010 | < 0.0010
Cadmio total | µg/L |  | <1.00 | <1.00
Cadmio total | mg/L | 0.005 | < 0.0010 | < 0.0010
Calcio total | µg/L
Calcio total | mg/L
Carbono organico dissolvido | mg/L |  | 5.5 | 5.6
Carbono organico total | %
Carbono organico total | mg/L | 3 | 7.7 | 8.5
Chumbo | mg/kg
Chumbo dissolvido | µg/L |  | <10.000 | <10.000
Chumbo dissolvido | mg/L |  | < 0.010 | < 0.010
Chumbo total | µg/L |  | <10.00 | <10.00
Chumbo total | mg/L | 0.01 | < 0.010 | < 0.010
Cianeto | µg/L
Cianeto | mg/L
Cianobac. Quant | cel/mL
Cloreto total | µg/L
Cloreto total | mg/L
Clorofila a | µg/L |  | < 0.75 | < 0.75
Clorofila a | mg/L |  | <0.000750 | <0.000750
Cobalto | mg/kg
Cobalto dissolvido | mg/L |  | < 0.005 | < 0.005
Cobalto total | mg/L |  | < 0.005 | < 0.005
Cobre | mg/kg
Cobre dissolvido | mg/L | 0.005 | < 0.005 | < 0.005
Cobre total | µg/L |  | <5.000 | <5.000
Cobre total | mg/L |  | < 0.005 | < 0.005
Condutividade | µS/cm |  | 44560 | 44380
Cor verdadeira | mgPt/L
Cromo | mg/kg
Cromo dissolvido | µg/L |  | <10.000 | <10.000
Cromo dissolvido | mg/L |  | < 0.010 | < 0.010
Cromo total | µg/L |  | <10.00 | <10.00
Cromo total | mg/L | 0.05 | < 0.010 | < 0.010
DBO | mgO2/L
DDD | µg/kg
DDE | µg/kg
DDT | µg/kg
Densidade numerica | org/mL
Dieldrin | µg/kg
Diversidade de Shannon | H' - loge
Dominancia de Simpson | Lambda'
Dureza total | mgCaCO3/L |  | 4811.2 | 3846.4
Endrin | µg/kg
Equitabilidade | J'
Escherichia coli | NMP/100mL |  | 4.90E+02 | < 18
Espessura de rejeito depositado | mm
Estroncio | mg/kg
Fenois totais | mg/kg
Feoftina | µg/L |  | < 0.75 | < 0.75
Ferro | mg/kg
Ferro dissolvido | µg/L |  | <100.00 | <100.00
Ferro dissolvido | mg/L | 0.3 | < 0.100 | < 0.100
Ferro II | mg/L
Ferro III | mg/L
Ferro total | µg/L |  | 183 | 250
Ferro total | mg/L |  | 0.183 | 0.25
Fosforo dissolvido | mg/L |  | < 0.015 | < 0.015
Fosforo total | mg/kg
Fosforo total | mg/L |  | < 0.015 | < 0.015
gama-Clordano | µg/kg
HCH (alfa-HCH) | µg/kg
HCH (beta-HCH) | µg/kg
HCH (delta-HCH) | µg/kg
Lindano (gama-HCH) | µg/kg
Magnesio total | µg/L
Magnesio total | mg/L
Manganes | mg/kg
Manganes dissolvido | µg/L |  | <10.000 | <10.000
Manganes dissolvido | mg/L |  | < 0.010 | < 0.010
Manganes total | µg/L |  | <10.00 | 15
Manganes total | mg/L | 0.1 | < 0.010 | 0.015
Media da densidade | ind/m²
Mercurio | mg/kg
Mercurio dissolvido | µg/L |  | < 0.20 | < 0.20
Mercurio dissolvido | mg/L |  | <0.000200 | <0.000200
Mercurio total | µg/L |  | <0.20 | <0.20
Mercurio total | mg/L | 0.0002 | < 0.0002 | < 0.0002
Metilmercurio | µg/L
Molibdenio | mg/kg
Molibdenio dissolvido | mg/L |  | < 0.010 | < 0.010
Molibdenio total | mg/L |  | < 0.010 | < 0.010
Niquel | mg/kg
Niquel dissolvido | µg/L |  | <10.000 | <10.000
Niquel dissolvido | mg/L |  | < 0.010 | < 0.010
Niquel total | µg/L |  | <10.00 | <10.00
Niquel total | mg/L | 0.025 | < 0.010 | < 0.010
Nitrato (como N) | µg/L
Nitrato (como N) | mg/L | 0.4
Nitrato | mg/L |  | < 0.07 | 1.3
Nitrito (como N) | µg/L
Nitrito (como N) | mg/L | 0.07
Nitrito | mg/L |  | 0.018 | 0.023
Nitrogenio amoniacal | mg/L | 0.4 | < 0.20 | < 0.20
Nitrogenio kjedahl total | mg/kg
Nitrogenio kjedahl total | mg/L |  | 1.38 | 1.3
Nitrogenio organico | mg/L
Numero de taxons ()
Numero total de especies
Numero total de individuos
Oxigenio dissolvido | mg/L |  | 4 | 4
Oxigenio dissolvido saturado | % |  | 57 | 56
pH |  |  | 8 | 8
Polifostato | mg/L | 0.062 | < 0.30 | < 0.30
Potencial redox | mV |  | 128 | 128
Prata | mg/kg
Prata dissolvido | mg/L |  | < 0.010 | < 0.010
Prata total | µg/L |  | <10.000000 | <10.000000
Prata total | mg/L | 0.005 | < 0.010 | < 0.010
Salinidade |  |  | 29 | 29
Selenio | mg/kg
Selenio dissolvido | mg/L |  | < 0.010 | < 0.010
Selenio total | µg/L |  | <10.000000 | <10.000000
Selenio total | mg/L | 0.01 | < 0.010 | < 0.010
Sodio total | µg/L
Sodio total | mg/L
Solidos | %
Solidos dissolvidos totais | µg/L |  | 33841000 | 30066000
Solidos dissolvidos totais | mg/L |  | 33841 | 30066
Solidos sedimentaveis | ml/L
Solidos suspensos totais | mg/L |  | 75 | 48
Solidos totais | mg/L
Soma de PCB's | µg/kg
Somatoria HAP's | µg/kg
Sulfetos (como H2S nao dissociado) | mg/L | 0.002 | < 0.005 | < 0.005
Sulfetos totais | mg/L
Temperatura ambiente | ºC
Temperatura da amostra | ºC |  | 24 | 24
Teor de umidade | %
TPH total (C8 - C40) | mg/kg
Transparencia da agua | m
Turbidez | NTU |  | 4 | 4
Valor medio da riqueza | S
Vanadio | mg/kg
Vanadio dissolvido | µg/L |  | <10.000 | <10.000
Vanadio dissolvido | mg/L |  | < 0.010 | < 0.010
Vanadio total | µg/L |  | <10.000 | <10.000
Vanadio total | mg/L |  | < 0.010 | < 0.010
Zinco | mg/kg
Zinco dissolvido | µg/L |  | <10.000 | <10.000
Zinco dissolvido | mg/L |  | < 0.010 | < 0.010
Zinco total | µg/L |  | <10.000000 | 208
Zinco total | mg/L | 0.09 | < 0.010 | 0.208

## ERI 02 (hidden)
Parâmetros | Unidade | CONAMA 357/05- Artigo 21 | Estuário Rio Ipiranga 02
ERI 02
2017-08-18
|  |  | P-15 | P-50 | P-15 | P-50
Alcalinidade total | mgCCO3/L |  | 88 | 93
alfa-Clordano | µg/kg
Aluminio | mg/kg
Aluminio dissolvido | µg/L |  | <50.000 | <50.000
Aluminio dissolvido | mg/L | 0.1 | < 0.050 | < 0.050
Aluminio total | µg/L |  | 963 | 2700
Aluminio total | mg/L |  | 0.963 | 2.7
Antimonio | mg/kg
Antimonio dissolvido | mg/L |  | < 0.005 | < 0.005
Antimonio total | µg/L |  | <5.000000 | <5.000000
Antimonio total | mg/L |  | < 0.005 | < 0.005
Argilominerais
Arsenio | mg/kg
Arsenio dissolvido | µg/L |  | <10.000 | <10.000
Arsenio dissolvido | mg/L |  | < 0.010 | < 0.010
Arsenio total | µg/L |  | <10.00 | <10.00
Arsenio total | mg/L | 0.01 | < 0.010 | < 0.010
Bario | mg/kg
Bario dissolvido | µg/L |  | <20.000 | <20.000
Bario dissolvido | mg/L |  | < 0.020 | < 0.020
Bario total | µg/L |  | <20.000 | <20.000
Bario total | mg/L |  | < 0.020 | < 0.020
Berilio | mg/kg
Berilio dissolvido | mg/L |  | < 0.004 | < 0.004
Berilio total | µg/L |  | < 4.0 | < 4.0
Berilio total | mg/L | 5.3 | < 0.004 | < 0.004
BMWP
Boro | mg/kg
Boro dissolvido | mg/L |  | 3.2 | 3.1
Boro total | µg/L |  | 3400 | 3300
Boro total | mg/L | 0.5 | 3.4 | 3.3
Cadmio | mg/kg
Cadmio dissolvido | µg/L |  | <1.000 | <1.000
Cadmio dissolvido | mg/L |  | < 0.0010 | < 0.0010
Cadmio total | µg/L |  | <1.00 | <1.00
Cadmio total | mg/L | 0.005 | < 0.0010 | < 0.0010
Calcio total | µg/L
Calcio total | mg/L
Carbono organico dissolvido | mg/L |  | 5.5 | 2.3
Carbono organico total | %
Carbono organico total | mg/L | 3 | 6.7 | 7.4
Chumbo | mg/kg
Chumbo dissolvido | µg/L |  | <10.000 | <10.000
Chumbo dissolvido | mg/L |  | < 0.010 | < 0.010
Chumbo total | µg/L |  | <10.00 | <10.00
Chumbo total | mg/L | 0.01 | < 0.010 | < 0.010
Cianeto | µg/L
Cianeto | mg/L
Cianobac. Quant | cel/mL
Cloreto total | µg/L
Cloreto total | mg/L
Clorofila a | µg/L |  | < 0.75 | < 0.75
Clorofila a | mg/L |  | <0.000750 | <0.000750
Cobalto | mg/kg
Cobalto dissolvido | mg/L |  | < 0.005 | 0.005
Cobalto total | mg/L |  | < 0.005 | 0.006
Cobre | mg/kg
Cobre dissolvido | mg/L | 0.005 | < 0.005 | < 0.005
Cobre total | µg/L |  | <5.000 | <5.000
Cobre total | mg/L |  | < 0.005 | < 0.005
Condutividade | µS/cm |  | 53990 | 55440
Cor verdadeira | mgPt/L
Cromo | mg/kg
Cromo dissolvido | µg/L |  | <10.000 | <10.000
Cromo dissolvido | mg/L |  | < 0.010 | < 0.010
Cromo total | µg/L |  | <10.00 | <10.00
Cromo total | mg/L | 0.05 | < 0.010 | < 0.010
DBO | mgO2/L
DDD | µg/kg
DDE | µg/kg
DDT | µg/kg
Densidade numerica | org/mL
Dieldrin | µg/kg
Diversidade de Shannon | H' - loge
Dominancia de Simpson | Lambda'
Dureza total | mgCaCO3/L |  | 5767.7 | 5586.5
Endrin | µg/kg
Equitabilidade | J'
Escherichia coli | NMP/100mL |  | 45 | 45
Espessura de rejeito depositado | mm
Estroncio | mg/kg
Fenois totais | mg/kg
Feoftina | µg/L |  | < 0.75 | < 0.75
Ferro | mg/kg
Ferro dissolvido | µg/L |  | <100.00 | <100.00
Ferro dissolvido | mg/L | 0.3 | < 0.100 | < 0.100
Ferro II | mg/L
Ferro III | mg/L
Ferro total | µg/L |  | 211 | 659
Ferro total | mg/L |  | 0.211 | 0.659
Fosforo dissolvido | mg/L |  | < 0.015 | < 0.015
Fosforo total | mg/kg
Fosforo total | mg/L |  | < 0.015 | < 0.015
gama-Clordano | µg/kg
HCH (alfa-HCH) | µg/kg
HCH (beta-HCH) | µg/kg
HCH (delta-HCH) | µg/kg
Lindano (gama-HCH) | µg/kg
Magnesio total | µg/L
Magnesio total | mg/L
Manganes | mg/kg
Manganes dissolvido | µg/L |  | 155 | 160
Manganes dissolvido | mg/L |  | 0.155 | 0.16
Manganes total | µg/L |  | 170 | 175
Manganes total | mg/L | 0.1 | 0.17 | 0.175
Media da densidade | ind/m²
Mercurio | mg/kg
Mercurio dissolvido | µg/L |  | < 0.20 | < 0.20
Mercurio dissolvido | mg/L |  | <0.000200 | <0.000200
Mercurio total | µg/L |  | <0.20 | <0.20
Mercurio total | mg/L | 0.0002 | < 0.0002 | < 0.0002
Metilmercurio | µg/L
Molibdenio | mg/kg
Molibdenio dissolvido | mg/L |  | < 0.010 | < 0.010
Molibdenio total | mg/L |  | < 0.010 | < 0.010
Niquel | mg/kg
Niquel dissolvido | µg/L |  | <10.000 | <10.000
Niquel dissolvido | mg/L |  | < 0.010 | < 0.010
Niquel total | µg/L |  | <10.00 | <10.00
Niquel total | mg/L | 0.025 | < 0.010 | < 0.010
Nitrato (como N) | µg/L
Nitrato (como N) | mg/L | 0.4
Nitrato | mg/L |  | < 0.07 | 0.14
Nitrito (como N) | µg/L
Nitrito (como N) | mg/L | 0.07
Nitrito | mg/L |  | 0.015 | 0.005
Nitrogenio amoniacal | mg/L | 0.4 | 0.37 | 0.28
Nitrogenio kjedahl total | mg/kg
Nitrogenio kjedahl total | mg/L |  | 1.33 | 1.25
Nitrogenio organico | mg/L
Numero de taxons ()
Numero total de especies
Numero total de individuos
Oxigenio dissolvido | mg/L |  | 4 | 7
Oxigenio dissolvido saturado | % |  | 53 | 105
pH |  |  | 5 | 6
Polifostato | mg/L | 0.062 | < 0.30 | < 0.30
Potencial redox | mV |  | 21 | 20
Prata | mg/kg
Prata dissolvido | mg/L |  | < 0.010 | < 0.010
Prata total | µg/L |  | <10.000000 | <10.000000
Prata total | mg/L | 0.005 | < 0.010 | < 0.010
Salinidade |  |  | 36 | 37
Selenio | mg/kg
Selenio dissolvido | mg/L |  | < 0.010 | < 0.010
Selenio total | µg/L |  | <10.000000 | <10.000000
Selenio total | mg/L | 0.01 | < 0.010 | < 0.010
Sodio total | µg/L
Sodio total | mg/L
Solidos | %
Solidos dissolvidos totais | µg/L |  | 25277000 | 39632000
Solidos dissolvidos totais | mg/L |  | 25277 | 39632
Solidos sedimentaveis | ml/L
Solidos suspensos totais | mg/L |  | 20 | 19
Solidos totais | mg/L
Soma de PCB's | µg/kg
Somatoria HAP's | µg/kg
Sulfetos (como H2S nao dissociado) | mg/L | 0.002 | < 0.005 | < 0.005
Sulfetos totais | mg/L
Temperatura ambiente | ºC
Temperatura da amostra | ºC |  | 25 | 25
Teor de umidade | %
TPH total (C8 - C40) | mg/kg
Transparencia da agua | m
Turbidez | NTU |  | 8 | 8
Valor medio da riqueza | S
Vanadio | mg/kg
Vanadio dissolvido | µg/L |  | <10.000 | <10.000
Vanadio dissolvido | mg/L |  | < 0.010 | < 0.010
Vanadio total | µg/L |  | <10.000 | <10.000
Vanadio total | mg/L |  | < 0.010 | < 0.010
Zinco | mg/kg
Zinco dissolvido | µg/L |  | 17 | 15
Zinco dissolvido | mg/L |  | 0.017 | 0.015
Zinco total | µg/L |  | 18 | 16
Zinco total | mg/L | 0.09 | 0.018 | 0.016

## ERD 01 (hidden)
Parâmetros | Unidade | CONAMA 357/05- Artigo 21 | Estuário Rio Doce 01
ERD 01
2017-08-18
|  |  | P-15 | P-50 | P-15 | P-50
Alcalinidade total | mgCCO3/L |  | 59 | 149
alfa-Clordano | µg/kg
Aluminio | mg/kg
Aluminio dissolvido | µg/L |  | <50.000 | <50.000
Aluminio dissolvido | mg/L | 0.1 | < 0.050 | < 0.050
Aluminio total | µg/L |  | <50.000 | 416
Aluminio total | mg/L |  | < 0.050 | 0.416
Antimonio | mg/kg
Antimonio dissolvido | mg/L |  | < 0.005 | < 0.005
Antimonio total | µg/L |  | <5.000000 | <5.000000
Antimonio total | mg/L |  | < 0.005 | < 0.005
Argilominerais
Arsenio | mg/kg
Arsenio dissolvido | µg/L |  | <10.000 | <10.000
Arsenio dissolvido | mg/L |  | < 0.010 | < 0.010
Arsenio total | µg/L |  | <10.00 | <10.00
Arsenio total | mg/L | 0.01 | < 0.010 | < 0.010
Bario | mg/kg
Bario dissolvido | µg/L |  | <20.000 | <20.000
Bario dissolvido | mg/L |  | < 0.020 | < 0.020
Bario total | µg/L |  | <20.000 | <20.000
Bario total | mg/L |  | < 0.020 | < 0.020
Berilio | mg/kg
Berilio dissolvido | mg/L |  | < 0.004 | < 0.004
Berilio total | µg/L |  | < 4.0 | < 4.0
Berilio total | mg/L | 5.3 | < 0.004 | < 0.004
BMWP
Boro | mg/kg
Boro dissolvido | mg/L |  | 0.722 | 2.2
Boro total | µg/L |  | 725 | 2400
Boro total | mg/L | 0.5 | 0.725 | 2.4
Cadmio | mg/kg
Cadmio dissolvido | µg/L |  | <1.000 | <1.000
Cadmio dissolvido | mg/L |  | < 0.0010 | < 0.0010
Cadmio total | µg/L |  | <1.00 | <1.00
Cadmio total | mg/L | 0.005 | < 0.0010 | < 0.0010
Calcio total | µg/L
Calcio total | mg/L
Carbono organico dissolvido | mg/L |  | < 2.0 | 3.8
Carbono organico total | %
Carbono organico total | mg/L | 3 | 4.9 | 7.2
Chumbo | mg/kg
Chumbo dissolvido | µg/L |  | <10.000 | <10.000
Chumbo dissolvido | mg/L |  | < 0.010 | < 0.010
Chumbo total | µg/L |  | <10.00 | <10.00
Chumbo total | mg/L | 0.01 | < 0.010 | < 0.010
Cianeto | µg/L
Cianeto | mg/L
Cianobac. Quant | cel/mL
Cloreto total | µg/L
Cloreto total | mg/L
Clorofila a | µg/L |  | < 0.75 | < 0.75
Clorofila a | mg/L |  | <0.000750 | <0.000750
Cobalto | mg/kg
Cobalto dissolvido | mg/L |  | < 0.005 | < 0.005
Cobalto total | mg/L |  | < 0.005 | < 0.005
Cobre | mg/kg
Cobre dissolvido | mg/L | 0.005 | < 0.005 | < 0.005
Cobre total | µg/L |  | <5.000 | <5.000
Cobre total | mg/L |  | < 0.005 | < 0.005
Condutividade | µS/cm |  | 14230 | 45320
Cor verdadeira | mgPt/L
Cromo | mg/kg
Cromo dissolvido | µg/L |  | <10.000 | <10.000
Cromo dissolvido | mg/L |  | < 0.010 | < 0.010
Cromo total | µg/L |  | <10.00 | <10.00
Cromo total | mg/L | 0.05 | < 0.010 | < 0.010
DBO | mgO2/L
DDD | µg/kg
DDE | µg/kg
DDT | µg/kg
Densidade numerica | org/mL
Dieldrin | µg/kg
Diversidade de Shannon | H' - loge
Dominancia de Simpson | Lambda'
Dureza total | mgCaCO3/L |  | 982.6 | 3748.6
Endrin | µg/kg
Equitabilidade | J'
Escherichia coli | NMP/100mL |  | 230 | 220
Espessura de rejeito depositado | mm
Estroncio | mg/kg
Fenois totais | mg/kg
Feoftina | µg/L |  | < 0.75 | < 0.75
Ferro | mg/kg
Ferro dissolvido | µg/L |  | <100.00 | <100.00
Ferro dissolvido | mg/L | 0.3 | < 0.100 | < 0.100
Ferro II | mg/L
Ferro III | mg/L
Ferro total | µg/L |  | 227 | 683
Ferro total | mg/L |  | 0.227 | 0.683
Fosforo dissolvido | mg/L |  | < 0.015 | < 0.015
Fosforo total | mg/kg
Fosforo total | mg/L |  | < 0.015 | < 0.015
gama-Clordano | µg/kg
HCH (alfa-HCH) | µg/kg
HCH (beta-HCH) | µg/kg
HCH (delta-HCH) | µg/kg
Lindano (gama-HCH) | µg/kg
Magnesio total | µg/L
Magnesio total | mg/L
Manganes | mg/kg
Manganes dissolvido | µg/L |  | 12 | <10.000
Manganes dissolvido | mg/L |  | 0.012 | < 0.010
Manganes total | µg/L |  | 22 | 24
Manganes total | mg/L | 0.1 | 0.022 | 0.024
Media da densidade | ind/m²
Mercurio | mg/kg
Mercurio dissolvido | µg/L |  | < 0.20 | < 0.20
Mercurio dissolvido | mg/L |  | <0.000200 | <0.000200
Mercurio total | µg/L |  | <0.20 | <0.20
Mercurio total | mg/L | 0.0002 | < 0.0002 | < 0.0002
Metilmercurio | µg/L
Molibdenio | mg/kg
Molibdenio dissolvido | mg/L |  | < 0.010 | < 0.010
Molibdenio total | mg/L |  | < 0.010 | < 0.010
Niquel | mg/kg
Niquel dissolvido | µg/L |  | <10.000 | <10.000
Niquel dissolvido | mg/L |  | < 0.010 | < 0.010
Niquel total | µg/L |  | <10.00 | <10.00
Niquel total | mg/L | 0.025 | < 0.010 | < 0.010
Nitrato (como N) | µg/L
Nitrato (como N) | mg/L | 0.4
Nitrato | mg/L |  | < 0.07 | < 0.07
Nitrito (como N) | µg/L
Nitrito (como N) | mg/L | 0.07
Nitrito | mg/L |  | 0.007 | 0.002
Nitrogenio amoniacal | mg/L | 0.4 | < 0.20 | < 0.20
Nitrogenio kjedahl total | mg/kg
Nitrogenio kjedahl total | mg/L |  | 1.11 | 0.815
Nitrogenio organico | mg/L
Numero de taxons ()
Numero total de especies
Numero total de individuos
Oxigenio dissolvido | mg/L |  | 4 | 4
Oxigenio dissolvido saturado | % |  | 49 | 51
pH |  |  | 8 | 8
Polifostato | mg/L | 0.062 | < 0.30 | < 0.30
Potencial redox | mV |  | 18 | 20
Prata | mg/kg
Prata dissolvido | mg/L |  | < 0.010 | < 0.010
Prata total | µg/L |  | <10.000000 | <10.000000
Prata total | mg/L | 0.005 | < 0.010 | < 0.010
Salinidade |  |  | 8 | 29
Selenio | mg/kg
Selenio dissolvido | mg/L |  | < 0.010 | < 0.010
Selenio total | µg/L |  | <10.000000 | <10.000000
Selenio total | mg/L | 0.01 | < 0.010 | < 0.010
Sodio total | µg/L
Sodio total | mg/L
Solidos | %
Solidos dissolvidos totais | µg/L |  | 9950000 | 15478000
Solidos dissolvidos totais | mg/L |  | 9950 | 15478
Solidos sedimentaveis | ml/L
Solidos suspensos totais | mg/L |  | 18 | 19
Solidos totais | mg/L
Soma de PCB's | µg/kg
Somatoria HAP's | µg/kg
Sulfetos (como H2S nao dissociado) | mg/L | 0.002 | < 0.005 | < 0.005
Sulfetos totais | mg/L
Temperatura ambiente | ºC
Temperatura da amostra | ºC |  | 25 | 24
Teor de umidade | %
TPH total (C8 - C40) | mg/kg
Transparencia da agua | m
Turbidez | NTU |  | 5 | 11
Valor medio da riqueza | S
Vanadio | mg/kg
Vanadio dissolvido | µg/L |  | <10.000 | <10.000
Vanadio dissolvido | mg/L |  | < 0.010 | < 0.010
Vanadio total | µg/L |  | <10.000 | <10.000
Vanadio total | mg/L |  | < 0.010 | < 0.010
Zinco | mg/kg
Zinco dissolvido | µg/L |  | 11 | <10.000
Zinco dissolvido | mg/L |  | 0.011 | < 0.010
Zinco total | µg/L |  | 25 | <10.000000
Zinco total | mg/L | 0.09 | 0.025 | < 0.010

## ERR 02 (hidden)
Parâmetros | Unidade | CONAMA 357/05- Artigo 21 | Estuário Rio Riacho 02
ERR 02
2017-08-10
|  |  | P-15 | P-50 | P-15 | P-50
Alcalinidade total | mgCCO3/L |  | 15 | 39
alfa-Clordano | µg/kg
Aluminio | mg/kg
Aluminio dissolvido | µg/L |  | 169 | 197
Aluminio dissolvido | mg/L | 0.1 | 0.169 | 0.197
Aluminio total | µg/L |  | 4100 | 3400
Aluminio total | mg/L |  | 4.1 | 3.4
Antimonio | mg/kg
Antimonio dissolvido | mg/L |  | < 0.005 | < 0.005
Antimonio total | µg/L |  | <5.000000 | <5.000000
Antimonio total | mg/L |  | < 0.005 | < 0.005
Argilominerais
Arsenio | mg/kg
Arsenio dissolvido | µg/L |  | <10.000 | <10.000
Arsenio dissolvido | mg/L |  | < 0.010 | < 0.010
Arsenio total | µg/L |  | <10.00 | <10.00
Arsenio total | mg/L | 0.01 | < 0.010 | < 0.010
Bario | mg/kg
Bario dissolvido | µg/L |  | <20.000 | <20.000
Bario dissolvido | mg/L |  | < 0.020 | < 0.020
Bario total | µg/L |  | <20.000 | <20.000
Bario total | mg/L |  | < 0.020 | < 0.020
Berilio | mg/kg
Berilio dissolvido | mg/L |  | < 0.004 | < 0.004
Berilio total | µg/L |  | < 4.0 | < 4.0
Berilio total | mg/L | 5.3 | < 0.004 | < 0.004
BMWP
Boro | mg/kg
Boro dissolvido | mg/L |  | 2.3 | 2.4
Boro total | µg/L |  | 2700 | 2700
Boro total | mg/L | 0.5 | 2.7 | 2.7
Cadmio | mg/kg
Cadmio dissolvido | µg/L |  | <1.000 | <1.000
Cadmio dissolvido | mg/L |  | < 0.0010 | < 0.0010
Cadmio total | µg/L |  | <1.00 | <1.00
Cadmio total | mg/L | 0.005 | < 0.0010 | < 0.0010
Calcio total | µg/L
Calcio total | mg/L
Carbono organico dissolvido | mg/L |  | < 2.0 | 2.3
Carbono organico total | %
Carbono organico total | mg/L | 3 | 3.2 | 3.3
Chumbo | mg/kg
Chumbo dissolvido | µg/L |  | <10.000 | <10.000
Chumbo dissolvido | mg/L |  | < 0.010 | < 0.010
Chumbo total | µg/L |  | <10.00 | <10.00
Chumbo total | mg/L | 0.01 | < 0.010 | < 0.010
Cianeto | µg/L
Cianeto | mg/L
Cianobac. Quant | cel/mL
Cloreto total | µg/L
Cloreto total | mg/L
Clorofila a | µg/L |  | < 0.75 | < 0.75
Clorofila a | mg/L |  | <0.000750 | <0.000750
Cobalto | mg/kg
Cobalto dissolvido | mg/L |  | 0.007 | 0.007
Cobalto total | mg/L |  | 0.008 | 0.007
Cobre | mg/kg
Cobre dissolvido | mg/L | 0.005 | < 0.005 | < 0.005
Cobre total | µg/L |  | <5.000 | <5.000
Cobre total | mg/L |  | < 0.005 | < 0.005
Condutividade | µS/cm |  | 39920 | 17000
Cor verdadeira | mgPt/L
Cromo | mg/kg
Cromo dissolvido | µg/L |  | <10.000 | <10.000
Cromo dissolvido | mg/L |  | < 0.010 | < 0.010
Cromo total | µg/L |  | <10.00 | <10.00
Cromo total | mg/L | 0.05 | < 0.010 | < 0.010
DBO | mgO2/L
DDD | µg/kg
DDE | µg/kg
DDT | µg/kg
Densidade numerica | org/mL
Dieldrin | µg/kg
Diversidade de Shannon | H' - loge
Dominancia de Simpson | Lambda'
Dureza total | mgCaCO3/L |  | 3904.5 | 3649.2
Endrin | µg/kg
Equitabilidade | J'
Escherichia coli | NMP/100mL |  | 20 | 20
Espessura de rejeito depositado | mm
Estroncio | mg/kg
Fenois totais | mg/kg
Feoftina | µg/L |  | < 0.75 | 1
Ferro | mg/kg
Ferro dissolvido | µg/L |  | 246 | 221
Ferro dissolvido | mg/L | 0.3 | 0.246 | 0.221
Ferro II | mg/L
Ferro III | mg/L
Ferro total | µg/L |  | 511 | 429
Ferro total | mg/L |  | 0.511 | 0.429
Fosforo dissolvido | mg/L |  | < 0.015 | < 0.015
Fosforo total | mg/kg
Fosforo total | mg/L |  | < 0.015 | < 0.015
gama-Clordano | µg/kg
HCH (alfa-HCH) | µg/kg
HCH (beta-HCH) | µg/kg
HCH (delta-HCH) | µg/kg
Lindano (gama-HCH) | µg/kg
Magnesio total | µg/L
Magnesio total | mg/L
Manganes | mg/kg
Manganes dissolvido | µg/L |  | 139 | 131
Manganes dissolvido | mg/L |  | 0.139 | 0.131
Manganes total | µg/L |  | 142 | 138
Manganes total | mg/L | 0.1 | 0.142 | 0.138
Media da densidade | ind/m²
Mercurio | mg/kg
Mercurio dissolvido | µg/L |  | < 0.20 | < 0.20
Mercurio dissolvido | mg/L |  | <0.000200 | <0.000200
Mercurio total | µg/L |  | <0.20 | <0.20
Mercurio total | mg/L | 0.0002 | < 0.0002 | < 0.0002
Metilmercurio | µg/L
Molibdenio | mg/kg
Molibdenio dissolvido | mg/L |  | < 0.010 | < 0.010
Molibdenio total | mg/L |  | < 0.010 | < 0.010
Niquel | mg/kg
Niquel dissolvido | µg/L |  | <10.000 | <10.000
Niquel dissolvido | mg/L |  | < 0.010 | < 0.010
Niquel total | µg/L |  | <10.00 | <10.00
Niquel total | mg/L | 0.025 | < 0.010 | < 0.010
Nitrato (como N) | µg/L
Nitrato (como N) | mg/L | 0.4
Nitrato | mg/L |  | 0.14 | 0.49
Nitrito (como N) | µg/L
Nitrito (como N) | mg/L | 0.07
Nitrito | mg/L |  | < 0.002 | 0.003
Nitrogenio amoniacal | mg/L | 0.4 | 0.3 | 0.25
Nitrogenio kjedahl total | mg/kg
Nitrogenio kjedahl total | mg/L |  | 0.927 | 1.17
Nitrogenio organico | mg/L
Numero de taxons ()
Numero total de especies
Numero total de individuos
Oxigenio dissolvido | mg/L |  | 4 | 6
Oxigenio dissolvido saturado | % |  | 51 | 79
pH |  |  | 6 | 7
Polifostato | mg/L | 0.062 | < 0.30 | < 0.30
Potencial redox | mV |  | 62 | 160
Prata | mg/kg
Prata dissolvido | mg/L |  | < 0.010 | < 0.010
Prata total | µg/L |  | <10.000000 | <10.000000
Prata total | mg/L | 0.005 | < 0.010 | < 0.010
Salinidade |  |  | 25 | 34
Selenio | mg/kg
Selenio dissolvido | mg/L |  | < 0.010 | < 0.010
Selenio total | µg/L |  | <10.000000 | <10.000000
Selenio total | mg/L | 0.01 | < 0.010 | < 0.010
Sodio total | µg/L
Sodio total | mg/L
Solidos | %
Solidos dissolvidos totais | µg/L |  | 26693000 | 34743000
Solidos dissolvidos totais | mg/L |  | 26693 | 34743
Solidos sedimentaveis | ml/L
Solidos suspensos totais | mg/L |  | 36 | 14
Solidos totais | mg/L
Soma de PCB's | µg/kg
Somatoria HAP's | µg/kg
Sulfetos (como H2S nao dissociado) | mg/L | 0.002 | < 0.005 | < 0.005
Sulfetos totais | mg/L
Temperatura ambiente | ºC
Temperatura da amostra | ºC |  | 22 | 23
Teor de umidade | %
TPH total (C8 - C40) | mg/kg
Transparencia da agua | m
Turbidez | NTU |  | 13 | 51
Valor medio da riqueza | S
Vanadio | mg/kg
Vanadio dissolvido | µg/L |  | <10.000 | <10.000
Vanadio dissolvido | mg/L |  | < 0.010 | < 0.010
Vanadio total | µg/L |  | <10.000 | <10.000
Vanadio total | mg/L |  | < 0.010 | < 0.010
Zinco | mg/kg
Zinco dissolvido | µg/L |  | 15 | 13
Zinco dissolvido | mg/L |  | 0.015 | 0.013
Zinco total | µg/L |  | 15 | 18
Zinco total | mg/L | 0.09 | 0.015 | 0.018

## EPA 01 (hidden)
Parâmetros | Unidade | CONAMA 357/05- Artigo 21 | Estuário Piraquê-Açu 01
EPA 01
2017-08-10
|  |  | P-15 | P-50 | P-15 | P-50
Alcalinidade total | mgCCO3/L |  | 118 | 147
alfa-Clordano | µg/kg
Aluminio | mg/kg
Aluminio dissolvido | µg/L |  | <50.000 | <50.000
Aluminio dissolvido | mg/L | 0.1 | < 0.050 | < 0.050
Aluminio total | µg/L |  | 70 | 96
Aluminio total | mg/L |  | 0.07 | 0.096
Antimonio | mg/kg
Antimonio dissolvido | mg/L |  | < 0.005 | < 0.005
Antimonio total | µg/L |  | <5.000000 | <5.000000
Antimonio total | mg/L |  | < 0.005 | < 0.005
Argilominerais
Arsenio | mg/kg
Arsenio dissolvido | µg/L |  | <10.000 | <10.000
Arsenio dissolvido | mg/L |  | < 0.010 | < 0.010
Arsenio total | µg/L |  | <10.00 | <10.00
Arsenio total | mg/L | 0.01 | < 0.010 | < 0.010
Bario | mg/kg
Bario dissolvido | µg/L |  | <20.000 | <20.000
Bario dissolvido | mg/L |  | < 0.020 | < 0.020
Bario total | µg/L |  | <20.000 | <20.000
Bario total | mg/L |  | < 0.020 | < 0.020
Berilio | mg/kg
Berilio dissolvido | mg/L |  | < 0.004 | < 0.004
Berilio total | µg/L |  | < 4.0 | < 4.0
Berilio total | mg/L | 5.3 | <0.004000 | <0.004000
BMWP
Boro | mg/kg
Boro dissolvido | mg/L |  | 3.1 | 3
Boro total | µg/L |  | 3200 | 3300
Boro total | mg/L | 0.5 | 3.2 | 3.3
Cadmio | mg/kg
Cadmio dissolvido | µg/L |  | <1.000 | <1.000
Cadmio dissolvido | mg/L |  | < 0.0010 | < 0.0010
Cadmio total | µg/L |  | <1.00 | <1.00
Cadmio total | mg/L | 0.005 | < 0.0010 | < 0.0010
Calcio total | µg/L
Calcio total | mg/L
Carbono organico dissolvido | mg/L |  | 7.9 | 6.1
Carbono organico total | %
Carbono organico total | mg/L | 3 | 8.5 | 7.6
Chumbo | mg/kg
Chumbo dissolvido | µg/L |  | <10.000 | <10.000
Chumbo dissolvido | mg/L |  | < 0.010 | < 0.010
Chumbo total | µg/L |  | <10.00 | <10.00
Chumbo total | mg/L | 0.01 | < 0.010 | < 0.010
Cianeto | µg/L
Cianeto | mg/L
Cianobac. Quant | cel/mL
Cloreto total | µg/L
Cloreto total | mg/L
Clorofila a | µg/L |  | 5.8 | 0.99
Clorofila a | mg/L |  | 0.0058 | 0.00099
Cobalto | mg/kg
Cobalto dissolvido | mg/L |  | < 0.005 | < 0.005
Cobalto total | mg/L |  | < 0.005 | < 0.005
Cobre | mg/kg
Cobre dissolvido | mg/L | 0.005 | < 0.005 | < 0.005
Cobre total | µg/L |  | <5.000 | <5.000
Cobre total | mg/L |  | < 0.005 | < 0.005
Condutividade | µS/cm |  | 48350 | 48550
Cor verdadeira | mgPt/L
Cromo | mg/kg
Cromo dissolvido | µg/L |  | <10.000 | <10.000
Cromo dissolvido | mg/L |  | < 0.010 | < 0.010
Cromo total | µg/L |  | <10.00 | <10.00
Cromo total | mg/L | 0.05 | < 0.010 | < 0.010
DBO | mgO2/L
DDD | µg/kg
DDE | µg/kg
DDT | µg/kg
Densidade numerica | org/mL
Dieldrin | µg/kg
Diversidade de Shannon | H' - loge
Dominancia de Simpson | Lambda'
Dureza total | mgCaCO3/L |  | 5567.7 | 5195.4
Endrin | µg/kg
Equitabilidade | J'
Escherichia coli | NMP/100mL |  | 45 | < 18
Espessura de rejeito depositado | mm
Estroncio | mg/kg
Fenois totais | mg/kg
Feoftina | µg/L |  | < 0.75 | < 0.75
Ferro | mg/kg
Ferro dissolvido | µg/L |  | <100.00 | <100.00
Ferro dissolvido | mg/L | 0.3 | < 0.100 | < 0.100
Ferro II | mg/L
Ferro III | mg/L
Ferro total | µg/L |  | 156 | 177
Ferro total | mg/L |  | 0.156 | 0.177
Fosforo dissolvido | mg/L |  | < 0.015 | < 0.015
Fosforo total | mg/kg
Fosforo total | mg/L |  | 0.029 | 0.022
gama-Clordano | µg/kg
HCH (alfa-HCH) | µg/kg
HCH (beta-HCH) | µg/kg
HCH (delta-HCH) | µg/kg
Lindano (gama-HCH) | µg/kg
Magnesio total | µg/L
Magnesio total | mg/L
Manganes | mg/kg
Manganes dissolvido | µg/L |  | <10.000 | <10.000
Manganes dissolvido | mg/L |  | < 0.010 | < 0.010
Manganes total | µg/L |  | <10.00 | <10.00
Manganes total | mg/L | 0.1 | < 0.010 | < 0.010
Media da densidade | ind/m²
Mercurio | mg/kg
Mercurio dissolvido | µg/L |  | < 0.20 | < 0.20
Mercurio dissolvido | mg/L |  | <0.000200 | <0.000200
Mercurio total | µg/L |  | <0.20 | <0.20
Mercurio total | mg/L | 0.0002 | < 0.0002 | < 0.0002
Metilmercurio | µg/L
Molibdenio | mg/kg
Molibdenio dissolvido | mg/L |  | < 0.010 | < 0.010
Molibdenio total | mg/L |  | < 0.010 | < 0.010
Niquel | mg/kg
Niquel dissolvido | µg/L |  | <10.000 | <10.000
Niquel dissolvido | mg/L |  | < 0.010 | < 0.010
Niquel total | µg/L |  | <10.00 | <10.00
Niquel total | mg/L | 0.025 | < 0.010 | < 0.010
Nitrato (como N) | µg/L
Nitrato (como N) | mg/L | 0.4
Nitrato | mg/L |  | 0.12 | < 0.07
Nitrito (como N) | µg/L
Nitrito (como N) | mg/L | 0.07
Nitrito | mg/L |  | 0.002 | 0.002
Nitrogenio amoniacal | mg/L | 0.4 | < 0.20 | < 0.20
Nitrogenio kjedahl total | mg/kg
Nitrogenio kjedahl total | mg/L |  | 0.495 | 0.788
Nitrogenio organico | mg/L
Numero de taxons ()
Numero total de especies
Numero total de individuos
Oxigenio dissolvido | mg/L |  | 3 | 4
Oxigenio dissolvido saturado | % |  | 54 | 50
pH |  |  | 8 | 8
Polifostato | mg/L | 0.062 | < 0.30 | < 0.30
Potencial redox | mV |  | 56 | 56
Prata | mg/kg
Prata dissolvido | mg/L |  | < 0.010 | < 0.010
Prata total | µg/L |  | <10.000000 | <10.000000
Prata total | mg/L | 0.005 | < 0.010 | < 0.010
Salinidade |  |  | 32 | 32
Selenio | mg/kg
Selenio dissolvido | mg/L |  | < 0.010 | < 0.010
Selenio total | µg/L |  | <10.000000 | <10.000000
Selenio total | mg/L | 0.01 | < 0.010 | < 0.010
Sodio total | µg/L
Sodio total | mg/L
Solidos | %
Solidos dissolvidos totais | µg/L |  | 42812000 | 31078000
Solidos dissolvidos totais | mg/L |  | 42812 | 31078
Solidos sedimentaveis | ml/L
Solidos suspensos totais | mg/L |  | < 10 | < 10
Solidos totais | mg/L
Soma de PCB's | µg/kg
Somatoria HAP's | µg/kg
Sulfetos (como H2S nao dissociado) | mg/L | 0.002 | < 0.005 | < 0.005
Sulfetos totais | mg/L
Temperatura ambiente | ºC
Temperatura da amostra | ºC |  | 24 | 24
Teor de umidade | %
TPH total (C8 - C40) | mg/kg
Transparencia da agua | m
Turbidez | NTU |  | 5 | 5
Valor medio da riqueza | S
Vanadio | mg/kg
Vanadio dissolvido | µg/L |  | <10.000 | <10.000
Vanadio dissolvido | mg/L |  | < 0.010 | < 0.010
Vanadio total | µg/L |  | <10.000 | <10.000
Vanadio total | mg/L |  | < 0.010 | < 0.010
Zinco | mg/kg
Zinco dissolvido | µg/L |  | <10.000 | <10.000
Zinco dissolvido | mg/L |  | < 0.010 | < 0.010
Zinco total | µg/L |  | <10.000000 | 18
Zinco total | mg/L | 0.09 | < 0.010 | 0.018

## EPA 02 (hidden)
Parâmetros | Unidade | CONAMA 357/05- Artigo 21 | Estuário Piraquê-Açu 02
EPA 02
2017-08-10
|  |  | P-15 | P-50 | P-15 | P-50
Alcalinidade total | mgCCO3/L |  | 137 | 122
alfa-Clordano | µg/kg
Aluminio | mg/kg
Aluminio dissolvido | µg/L |  | <50.000 | <50.000
Aluminio dissolvido | mg/L | 0.1 | < 0.050 | < 0.050
Aluminio total | µg/L |  | 80 | 91
Aluminio total | mg/L |  | 0.08 | 0.091
Antimonio | mg/kg
Antimonio dissolvido | mg/L |  | < 0.005 | < 0.005
Antimonio total | µg/L |  | <5.000000 | <5.000000
Antimonio total | mg/L |  | < 0.005 | < 0.005
Argilominerais
Arsenio | mg/kg
Arsenio dissolvido | µg/L |  | <10.000 | <10.000
Arsenio dissolvido | mg/L |  | < 0.010 | < 0.010
Arsenio total | µg/L |  | <10.00 | <10.00
Arsenio total | mg/L | 0.01 | < 0.010 | < 0.010
Bario | mg/kg
Bario dissolvido | µg/L |  | <20.000 | <20.000
Bario dissolvido | mg/L |  | < 0.020 | < 0.020
Bario total | µg/L |  | <20.000 | <20.000
Bario total | mg/L |  | < 0.020 | < 0.020
Berilio | mg/kg
Berilio dissolvido | mg/L |  | < 0.004 | < 0.004
Berilio total | µg/L |  | < 4.0 | < 4.0
Berilio total | mg/L | 5.3 | <0.004000 | <0.004000
BMWP
Boro | mg/kg
Boro dissolvido | mg/L |  | 3.1 | 3.1
Boro total | µg/L |  | 3400 | 3300
Boro total | mg/L | 0.5 | 3.4 | 3.3
Cadmio | mg/kg
Cadmio dissolvido | µg/L |  | <1.000 | <1.000
Cadmio dissolvido | mg/L |  | < 0.0010 | < 0.0010
Cadmio total | µg/L |  | <1.00 | <1.00
Cadmio total | mg/L | 0.005 | < 0.0010 | < 0.0010
Calcio total | µg/L
Calcio total | mg/L
Carbono organico dissolvido | mg/L |  | 7.3 | 6.6
Carbono organico total | %
Carbono organico total | mg/L | 3 | 7.8 | 7.7
Chumbo | mg/kg
Chumbo dissolvido | µg/L |  | <10.000 | <10.000
Chumbo dissolvido | mg/L |  | < 0.010 | < 0.010
Chumbo total | µg/L |  | <10.00 | <10.00
Chumbo total | mg/L | 0.01 | < 0.010 | < 0.010
Cianeto | µg/L
Cianeto | mg/L
Cianobac. Quant | cel/mL
Cloreto total | µg/L
Cloreto total | mg/L
Clorofila a | µg/L |  | 2.7 | 1.7
Clorofila a | mg/L |  | 0.0027 | 0.0017
Cobalto | mg/kg
Cobalto dissolvido | mg/L |  | < 0.005 | < 0.005
Cobalto total | mg/L |  | < 0.005 | < 0.005
Cobre | mg/kg
Cobre dissolvido | mg/L | 0.005 | < 0.005 | < 0.005
Cobre total | µg/L |  | <5.000 | <5.000
Cobre total | mg/L |  | < 0.005 | < 0.005
Condutividade | µS/cm |  | 48990 | 42200
Cor verdadeira | mgPt/L
Cromo | mg/kg
Cromo dissolvido | µg/L |  | <10.000 | <10.000
Cromo dissolvido | mg/L |  | < 0.010 | < 0.010
Cromo total | µg/L |  | <10.00 | <10.00
Cromo total | mg/L | 0.05 | < 0.010 | < 0.010
DBO | mgO2/L
DDD | µg/kg
DDE | µg/kg
DDT | µg/kg
Densidade numerica | org/mL
Dieldrin | µg/kg
Diversidade de Shannon | H' - loge
Dominancia de Simpson | Lambda'
Dureza total | mgCaCO3/L |  | 5324.2 | 5145.9
Endrin | µg/kg
Equitabilidade | J'
Escherichia coli | NMP/100mL |  | 20 | 2800
Espessura de rejeito depositado | mm
Estroncio | mg/kg
Fenois totais | mg/kg
Feoftina | µg/L |  | < 0.75 | < 0.75
Ferro | mg/kg
Ferro dissolvido | µg/L |  | <100.00 | <100.00
Ferro dissolvido | mg/L | 0.3 | < 0.100 | < 0.100
Ferro II | mg/L
Ferro III | mg/L
Ferro total | µg/L |  | 152 | 171
Ferro total | mg/L |  | 0.152 | 0.171
Fosforo dissolvido | mg/L |  | < 0.015 | 0.015
Fosforo total | mg/kg
Fosforo total | mg/L |  | < 0.015 | 0.027
gama-Clordano | µg/kg
HCH (alfa-HCH) | µg/kg
HCH (beta-HCH) | µg/kg
HCH (delta-HCH) | µg/kg
Lindano (gama-HCH) | µg/kg
Magnesio total | µg/L
Magnesio total | mg/L
Manganes | mg/kg
Manganes dissolvido | µg/L |  | <10.000 | <10.000
Manganes dissolvido | mg/L |  | < 0.010 | < 0.010
Manganes total | µg/L |  | <10.00 | <10.00
Manganes total | mg/L | 0.1 | < 0.010 | < 0.010
Media da densidade | ind/m²
Mercurio | mg/kg
Mercurio dissolvido | µg/L |  | < 0.20 | < 0.20
Mercurio dissolvido | mg/L |  | <0.000200 | <0.000200
Mercurio total | µg/L |  | <0.20 | <0.20
Mercurio total | mg/L | 0.0002 | < 0.0002 | < 0.0002
Metilmercurio | µg/L
Molibdenio | mg/kg
Molibdenio dissolvido | mg/L |  | < 0.010 | < 0.010
Molibdenio total | mg/L |  | < 0.010 | < 0.010
Niquel | mg/kg
Niquel dissolvido | µg/L |  | <10.000 | <10.000
Niquel dissolvido | mg/L |  | < 0.010 | < 0.010
Niquel total | µg/L |  | <10.00 | <10.00
Niquel total | mg/L | 0.025 | < 0.010 | < 0.010
Nitrato (como N) | µg/L
Nitrato (como N) | mg/L | 0.4
Nitrato | mg/L |  | < 0.07 | < 0.07
Nitrito (como N) | µg/L
Nitrito (como N) | mg/L | 0.07
Nitrito | mg/L |  | < 0.002 | 0.014
Nitrogenio amoniacal | mg/L | 0.4 | < 0.20 | < 0.20
Nitrogenio kjedahl total | mg/kg
Nitrogenio kjedahl total | mg/L |  | 0.721 | 0.955
Nitrogenio organico | mg/L
Numero de taxons ()
Numero total de especies
Numero total de individuos
Oxigenio dissolvido | mg/L |  | 4 | 4
Oxigenio dissolvido saturado | % |  | 0 | 55
pH |  |  | 8 | 8
Polifostato | mg/L | 0.062 | < 0.30 | < 0.30
Potencial redox | mV |  | 56 | 56
Prata | mg/kg
Prata dissolvido | mg/L |  | < 0.010 | < 0.010
Prata total | µg/L |  | <10.000000 | <10.000000
Prata total | mg/L | 0.005 | < 0.010 | < 0.010
Salinidade |  |  | 32 | 32
Selenio | mg/kg
Selenio dissolvido | mg/L |  | < 0.010 | < 0.010
Selenio total | µg/L |  | <10.000000 | <10.000000
Selenio total | mg/L | 0.01 | < 0.010 | < 0.010
Sodio total | µg/L
Sodio total | mg/L
Solidos | %
Solidos dissolvidos totais | µg/L |  | 42459000 | 45501000
Solidos dissolvidos totais | mg/L |  | 42459 | 45501
Solidos sedimentaveis | ml/L
Solidos suspensos totais | mg/L |  | < 10 | < 10
Solidos totais | mg/L
Soma de PCB's | µg/kg
Somatoria HAP's | µg/kg
Sulfetos (como H2S nao dissociado) | mg/L | 0.002 | < 0.005 | < 0.005
Sulfetos totais | mg/L
Temperatura ambiente | ºC
Temperatura da amostra | ºC |  | 24 | 24
Teor de umidade | %
TPH total (C8 - C40) | mg/kg
Transparencia da agua | m
Turbidez | NTU |  | 46 | 45
Valor medio da riqueza | S
Vanadio | mg/kg
Vanadio dissolvido | µg/L |  | <10.000 | <10.000
Vanadio dissolvido | mg/L |  | < 0.010 | < 0.010
Vanadio total | µg/L |  | <10.000 | <10.000
Vanadio total | mg/L |  | < 0.010 | < 0.010
Zinco | mg/kg
Zinco dissolvido | µg/L |  | <10.000 | 17
Zinco dissolvido | mg/L |  | < 0.010 | 0.017
Zinco total | µg/L |  | <10.000000 | 55
Zinco total | mg/L | 0.09 | < 0.010 | 0.055

## ERM 02 (hidden)
Parâmetros | Unidade | CONAMA 357/05- Artigo 21 | Estuário Reis Magos 02
ERM 02
2017-08-09
|  |  | P-15 | P-50 | P-15 | P-50
Alcalinidade total | mgCCO3/L |  | 33 | 34
alfa-Clordano | µg/kg
Aluminio | mg/kg
Aluminio dissolvido | µg/L |  | <50.000 | <50.000
Aluminio dissolvido | mg/L | 0.1 | < 0.050 | < 0.050
Aluminio total | µg/L |  | 239 | 263
Aluminio total | mg/L |  | 0.239 | 0.263
Antimonio | mg/kg
Antimonio dissolvido | mg/L |  | < 0.005 | < 0.005
Antimonio total | µg/L |  | <5.000000 | <5.000000
Antimonio total | mg/L |  | < 0.005 | < 0.005
Argilominerais
Arsenio | mg/kg
Arsenio dissolvido | µg/L |  | <10.000 | <10.000
Arsenio dissolvido | mg/L |  | < 0.010 | < 0.010
Arsenio total | µg/L |  | <10.00 | <10.00
Arsenio total | mg/L | 0.01 | < 0.010 | < 0.010
Bario | mg/kg
Bario dissolvido | µg/L |  | <20.000 | <20.000
Bario dissolvido | mg/L |  | < 0.020 | < 0.020
Bario total | µg/L |  | <20.000 | <20.000
Bario total | mg/L |  | < 0.020 | < 0.020
Berilio | mg/kg
Berilio dissolvido | mg/L |  | < 0.004 | < 0.004
Berilio total | µg/L |  | < 4.0 | < 4.0
Berilio total | mg/L | 5.3 | < 0.004 | <0.004000
BMWP
Boro | mg/kg
Boro dissolvido | mg/L |  | 0.605 | 0.639
Boro total | µg/L |  | 666 | 653
Boro total | mg/L | 0.5 | 0.666 | 0.653
Cadmio | mg/kg
Cadmio dissolvido | µg/L |  | <1.000 | <1.000
Cadmio dissolvido | mg/L |  | < 0.0010 | < 0.0010
Cadmio total | µg/L |  | <1.00 | <1.00
Cadmio total | mg/L | 0.005 | < 0.0010 | < 0.0010
Calcio total | µg/L
Calcio total | mg/L
Carbono organico dissolvido | mg/L |  | 4.4 | 4.6
Carbono organico total | %
Carbono organico total | mg/L | 3 | 6.1 | 5.7
Chumbo | mg/kg
Chumbo dissolvido | µg/L |  | <10.000 | <10.000
Chumbo dissolvido | mg/L |  | < 0.010 | < 0.010
Chumbo total | µg/L |  | <10.00 | <10.00
Chumbo total | mg/L | 0.01 | < 0.010 | < 0.010
Cianeto | µg/L
Cianeto | mg/L
Cianobac. Quant | cel/mL
Cloreto total | µg/L
Cloreto total | mg/L
Clorofila a | µg/L |  | < 0.75 | < 0.75
Clorofila a | mg/L |  | <0.000750 | <0.000750
Cobalto | mg/kg
Cobalto dissolvido | mg/L |  | < 0.005 | < 0.005
Cobalto total | mg/L |  | < 0.005 | < 0.005
Cobre | mg/kg
Cobre dissolvido | mg/L | 0.005 | < 0.005 | < 0.005
Cobre total | µg/L |  | <5.000 | <5.000
Cobre total | mg/L |  | < 0.005 | < 0.005
Condutividade | µS/cm |  | 11810 | 11160
Cor verdadeira | mgPt/L
Cromo | mg/kg
Cromo dissolvido | µg/L |  | <10.000 | <10.000
Cromo dissolvido | mg/L |  | < 0.010 | < 0.010
Cromo total | µg/L |  | <10.00 | <10.00
Cromo total | mg/L | 0.05 | < 0.010 | < 0.010
DBO | mgO2/L
DDD | µg/kg
DDE | µg/kg
DDT | µg/kg
Densidade numerica | org/mL
Dieldrin | µg/kg
Diversidade de Shannon | H' - loge
Dominancia de Simpson | Lambda'
Dureza total | mgCaCO3/L |  | 1005.3 | 1098.4
Endrin | µg/kg
Equitabilidade | J'
Escherichia coli | NMP/100mL |  | 270 | 78
Espessura de rejeito depositado | mm
Estroncio | mg/kg
Fenois totais | mg/kg
Feoftina | µg/L |  | < 0.75 | < 0.75
Ferro | mg/kg
Ferro dissolvido | µg/L |  | <100.00 | <100.00
Ferro dissolvido | mg/L | 0.3 | < 0.100 | < 0.100
Ferro II | mg/L
Ferro III | mg/L
Ferro total | µg/L |  | 644 | 710
Ferro total | mg/L |  | 0.644 | 0.71
Fosforo dissolvido | mg/L |  | 0.021 | 0.017
Fosforo total | mg/kg
Fosforo total | mg/L |  | 0.027 | 0.017
gama-Clordano | µg/kg
HCH (alfa-HCH) | µg/kg
HCH (beta-HCH) | µg/kg
HCH (delta-HCH) | µg/kg
Lindano (gama-HCH) | µg/kg
Magnesio total | µg/L
Magnesio total | mg/L
Manganes | mg/kg
Manganes dissolvido | µg/L |  | 73 | 76
Manganes dissolvido | mg/L |  | 0.073 | 0.076
Manganes total | µg/L |  | 79 | 77
Manganes total | mg/L | 0.1 | 0.079 | 0.077
Media da densidade | ind/m²
Mercurio | mg/kg
Mercurio dissolvido | µg/L |  | < 0.20 | < 0.20
Mercurio dissolvido | mg/L |  | <0.000200 | <0.000200
Mercurio total | µg/L |  | <0.20 | <0.20
Mercurio total | mg/L | 0.0002 | < 0.0002 | < 0.0002
Metilmercurio | µg/L
Molibdenio | mg/kg
Molibdenio dissolvido | mg/L |  | < 0.010 | < 0.010
Molibdenio total | mg/L |  | < 0.010 | < 0.010
Niquel | mg/kg
Niquel dissolvido | µg/L |  | <10.000 | <10.000
Niquel dissolvido | mg/L |  | < 0.010 | < 0.010
Niquel total | µg/L |  | <10.00 | <10.00
Niquel total | mg/L | 0.025 | < 0.010 | < 0.010
Nitrato (como N) | µg/L
Nitrato (como N) | mg/L | 0.4
Nitrato | mg/L |  | 0.27 | 0.42
Nitrito (como N) | µg/L
Nitrito (como N) | mg/L | 0.07
Nitrito | mg/L |  | 0.007 | 0.007
Nitrogenio amoniacal | mg/L | 0.4 | < 0.20 | < 0.20
Nitrogenio kjedahl total | mg/kg
Nitrogenio kjedahl total | mg/L |  | 1.26 | 1.98
Nitrogenio organico | mg/L
Numero de taxons ()
Numero total de especies
Numero total de individuos
Oxigenio dissolvido | mg/L |  | 5 | 5
Oxigenio dissolvido saturado | % |  | 52 | 52
pH |  |  | 7 | 7
Polifostato | mg/L | 0.062 | < 0.30 | < 0.30
Potencial redox | mV |  | 52 | 67
Prata | mg/kg
Prata dissolvido | mg/L |  | < 0.010 | < 0.010
Prata total | µg/L |  | <10.000000 | <10.000000
Prata total | mg/L | 0.005 | < 0.010 | < 0.010
Salinidade |  |  | 7 | 6
Selenio | mg/kg
Selenio dissolvido | mg/L |  | < 0.010 | < 0.010
Selenio total | µg/L |  | <10.000000 | <10.000000
Selenio total | mg/L | 0.01 | < 0.010 | < 0.010
Sodio total | µg/L
Sodio total | mg/L
Solidos | %
Solidos dissolvidos totais | µg/L |  | 6924000 | 8497000
Solidos dissolvidos totais | mg/L |  | 6924 | 8497
Solidos sedimentaveis | ml/L
Solidos suspensos totais | mg/L |  | 15 | 19
Solidos totais | mg/L
Soma de PCB's | µg/kg
Somatoria HAP's | µg/kg
Sulfetos (como H2S nao dissociado) | mg/L | 0.002 | < 0.005 | < 0.005
Sulfetos totais | mg/L
Temperatura ambiente | ºC
Temperatura da amostra | ºC |  | 23 | 22
Teor de umidade | %
TPH total (C8 - C40) | mg/kg
Transparencia da agua | m
Turbidez | NTU |  | 12 | 12
Valor medio da riqueza | S
Vanadio | mg/kg
Vanadio dissolvido | µg/L |  | <10.000 | <10.000
Vanadio dissolvido | mg/L |  | < 0.010 | < 0.010
Vanadio total | µg/L |  | <10.000 | <10.000
Vanadio total | mg/L |  | < 0.010 | < 0.010
Zinco | mg/kg
Zinco dissolvido | µg/L |  | <10.000 | <10.000
Zinco dissolvido | mg/L |  | < 0.010 | < 0.010
Zinco total | µg/L |  | <10.000000 | <10.000000
Zinco total | mg/L | 0.09 | < 0.010 | < 0.010

## Planilha4 (hidden)
Parâmetros | Unidade | CONAMA 357/05- Artigo 21 | Estuário Rio Caravelas/Caravelas
ERC 02
2017-08-30
|  |  | P-15 | P-50 | P-15 | P-50
Alcalinidade total | mgCCO3/L |  | 104 | 125
alfa-Clordano | µg/kg
Aluminio | mg/kg
Aluminio dissolvido | µg/L |  | <50.000 | <50.000
Aluminio dissolvido | mg/L | 0.1 | < 0.050 | < 0.050
Aluminio total | µg/L |  | 1500 | <50.000
Aluminio total | mg/L |  | 1.5 | < 0.050
Antimonio | mg/kg
Antimonio dissolvido | mg/L |  | < 0.005 | < 0.005
Antimonio total | µg/L |  | <5.000000 | <5.000000
Antimonio total | mg/L |  | < 0.005 | < 0.005
Argilominerais
Arsenio | mg/kg
Arsenio dissolvido | µg/L |  | <10.000 | <10.000
Arsenio dissolvido | mg/L |  | < 0.010 | < 0.010
Arsenio total | µg/L |  | <10.00 | <10.00
Arsenio total | mg/L | 0.01 | < 0.010 | < 0.010
Bario | mg/kg
Bario dissolvido | µg/L |  | <20.000 | <20.000
Bario dissolvido | mg/L |  | < 0.020 | < 0.020
Bario total | µg/L |  | <20.000 | <20.000
Bario total | mg/L |  | < 0.020 | < 0.020
Berilio | mg/kg
Berilio dissolvido | mg/L |  | < 0.004 | < 0.004
Berilio total | µg/L |  | < 4.0 | < 4.0
Berilio total | mg/L | 5.3 | <0.004000 | < 4.0
BMWP
Boro | mg/kg
Boro dissolvido | mg/L |  | 3.8 | 3.8
Boro total | µg/L |  | 3800 | 3900
Boro total | mg/L | 0.5 | 3.8 | 3.9
Cadmio | mg/kg
Cadmio dissolvido | µg/L |  | <1.000 | <1.000
Cadmio dissolvido | mg/L |  | < 0.0010 | < 0.0010
Cadmio total | µg/L |  | <1.00 | <1.00
Cadmio total | mg/L | 0.005 | < 0.0010 | < 0.0010
Calcio total | µg/L
Calcio total | mg/L
Carbono organico dissolvido | mg/L |  | 5.6 | 5.8
Carbono organico total | %
Carbono organico total | mg/L | 3 | 7.1 | 8.6
Chumbo | mg/kg
Chumbo dissolvido | µg/L |  | <10.000 | <10.000
Chumbo dissolvido | mg/L |  | < 0.010 | < 0.010
Chumbo total | µg/L |  | <10.00 | <10.00
Chumbo total | mg/L | 0.01 | < 0.010 | < 0.010
Cianeto | µg/L
Cianeto | mg/L
Cianobac. Quant | cel/mL
Cloreto total | µg/L
Cloreto total | mg/L
Clorofila a | µg/L |  | < 0.75 | < 0.75
Clorofila a | mg/L |  | <0.000750 | <0.000750
Cobalto | mg/kg
Cobalto dissolvido | mg/L |  | < 0.005 | < 0.005
Cobalto total | mg/L |  | < 0.005 | < 0.005
Cobre | mg/kg
Cobre dissolvido | mg/L | 0.005 | < 0.005 | < 0.005
Cobre total | µg/L |  | <5.000 | <5.000
Cobre total | mg/L |  | < 0.005 | < 0.005
Condutividade | µS/cm |  | 59250 | 59050
Cor verdadeira | mgPt/L
Cromo | mg/kg
Cromo dissolvido | µg/L |  | <10.000 | <10.000
Cromo dissolvido | mg/L |  | < 0.010 | < 0.010
Cromo total | µg/L |  | <10.00 | <10.00
Cromo total | mg/L | 0.05 | < 0.010 | < 0.010
DBO | mgO2/L
DDD | µg/kg
DDE | µg/kg
DDT | µg/kg
Densidade numerica | org/mL
Dieldrin | µg/kg
Diversidade de Shannon | H' - loge
Dominancia de Simpson | Lambda'
Dureza total | mgCaCO3/L |  | 5601.2 | 5733.4
Endrin | µg/kg
Equitabilidade | J'
Escherichia coli | NMP/100mL |  | 1700 | 2400
Espessura de rejeito depositado | mm
Estroncio | mg/kg
Fenois totais | mg/kg
Feoftina | µg/L |  | < 0.75 | < 0.75
Ferro | mg/kg
Ferro dissolvido | µg/L |  | <100.00 | <100.00
Ferro dissolvido | mg/L | 0.3 | < 0.100 | < 0.100
Ferro II | mg/L
Ferro III | mg/L
Ferro total | µg/L |  | 1700 | <100.000
Ferro total | mg/L |  | 1.7 | < 0.100
Fosforo dissolvido | mg/L |  | < 0.015 | < 0.015
Fosforo total | mg/kg
Fosforo total | mg/L |  | < 0.015 | < 0.015
gama-Clordano | µg/kg
HCH (alfa-HCH) | µg/kg
HCH (beta-HCH) | µg/kg
HCH (delta-HCH) | µg/kg
Lindano (gama-HCH) | µg/kg
Magnesio total | µg/L
Magnesio total | mg/L
Manganes | mg/kg
Manganes dissolvido | µg/L |  | <10.000 | <10.000
Manganes dissolvido | mg/L |  | < 0.010 | < 0.010
Manganes total | µg/L |  | 43 | <10.00
Manganes total | mg/L | 0.1 | 0.043 | < 0.010
Media da densidade | ind/m²
Mercurio | mg/kg
Mercurio dissolvido | µg/L |  | < 0.20 | < 0.20
Mercurio dissolvido | mg/L |  | <0.000200 | <0.000200
Mercurio total | µg/L |  | <0.20 | <0.20
Mercurio total | mg/L | 0.0002 | < 0.0002 | < 0.0002
Metilmercurio | µg/L
Molibdenio | mg/kg
Molibdenio dissolvido | mg/L |  | < 0.010 | < 0.010
Molibdenio total | mg/L |  | < 0.010 | < 0.010
Niquel | mg/kg
Niquel dissolvido | µg/L |  | <10.000 | <10.000
Niquel dissolvido | mg/L |  | < 0.010 | < 0.010
Niquel total | µg/L |  | <10.00 | <10.00
Niquel total | mg/L | 0.025 | < 0.010 | < 0.010
Nitrato (como N) | µg/L
Nitrato (como N) | mg/L | 0.4
Nitrato | mg/L |  | < 0.07 | < 0.07
Nitrito (como N) | µg/L
Nitrito (como N) | mg/L | 0.07
Nitrito | mg/L |  | 0.032 | 0.033
Nitrogenio amoniacal | mg/L | 0.4 | < 0.20 | < 0.20
Nitrogenio kjedahl total | mg/kg
Nitrogenio kjedahl total | mg/L |  | 1.49 | 1.41
Nitrogenio organico | mg/L
Numero de taxons ()
Numero total de especies
Numero total de individuos
Oxigenio dissolvido | mg/L |  | 5 | 5
Oxigenio dissolvido saturado | % |  | 73 | 73
pH |  |  | 8 | 8
Polifostato | mg/L | 0.062 | < 0.30 | < 0.30
Potencial redox | mV |  | 130 | 130
Prata | mg/kg
Prata dissolvido | mg/L |  | < 0.010 | < 0.010
Prata total | µg/L |  | <10.000000 | <10.000000
Prata total | mg/L | 0.005 | < 0.010 | < 0.010
Salinidade |  |  | 40 | 40
Selenio | mg/kg
Selenio dissolvido | mg/L |  | < 0.010 | < 0.010
Selenio total | µg/L |  | <10.000000 | <10.000000
Selenio total | mg/L | 0.01 | < 0.010 | < 0.010
Sodio total | µg/L
Sodio total | mg/L
Solidos | %
Solidos dissolvidos totais | µg/L |  | 41328000 | 42952000
Solidos dissolvidos totais | mg/L |  | 41328 | 42952
Solidos sedimentaveis | ml/L
Solidos suspensos totais | mg/L |  | 35 | 52
Solidos totais | mg/L
Soma de PCB's | µg/kg
Somatoria HAP's | µg/kg
Sulfetos (como H2S nao dissociado) | mg/L | 0.002 | < 0.005 | < 0.005
Sulfetos totais | mg/L
Temperatura ambiente | ºC
Temperatura da amostra | ºC |  | 25 | 25
Teor de umidade | %
TPH total (C8 - C40) | mg/kg
Transparencia da agua | m
Turbidez | NTU |  | 5 | 5
Valor medio da riqueza | S
Vanadio | mg/kg
Vanadio dissolvido | µg/L |  | <10.000 | <10.000
Vanadio dissolvido | mg/L |  | < 0.010 | < 0.010
Vanadio total | µg/L |  | <10.000 | <10.000
Vanadio total | mg/L |  | < 0.010 | < 0.010
Zinco | mg/kg
Zinco dissolvido | µg/L |  | <10.000 | <10.000
Zinco dissolvido | mg/L |  | < 0.010 | < 0.010
Zinco total | µg/L |  | <10.000000 | <10.000000
Zinco total | mg/L | 0.09 | < 0.010 | < 0.010

## Planilha5 (hidden)
Parâmetros | Unidade | CONAMA 357/05- Artigo 21 | Estuário Rio Caravelas/Caravelas
ERC 02
2017-08-30
|  |  | P-15 | P-50 | P-15 | P-50
Alcalinidade total | mgCCO3/L |  | 104 | 125
alfa-Clordano | µg/kg
Aluminio | mg/kg
Aluminio dissolvido | µg/L |  | <50.000 | <50.000
Aluminio dissolvido | mg/L | 0.1 | < 0.050 | < 0.050
Aluminio total | µg/L |  | 1500 | <50.000
Aluminio total | mg/L |  | 1.5 | < 0.050
Antimonio | mg/kg
Antimonio dissolvido | mg/L |  | < 0.005 | < 0.005
Antimonio total | µg/L |  | <5.000000 | <5.000000
Antimonio total | mg/L |  | < 0.005 | < 0.005
Argilominerais
Arsenio | mg/kg
Arsenio dissolvido | µg/L |  | <10.000 | <10.000
Arsenio dissolvido | mg/L |  | < 0.010 | < 0.010
Arsenio total | µg/L |  | <10.00 | <10.00
Arsenio total | mg/L | 0.01 | < 0.010 | < 0.010
Bario | mg/kg
Bario dissolvido | µg/L |  | <20.000 | <20.000
Bario dissolvido | mg/L |  | < 0.020 | < 0.020
Bario total | µg/L |  | <20.000 | <20.000
Bario total | mg/L |  | < 0.020 | < 0.020
Berilio | mg/kg
Berilio dissolvido | mg/L |  | < 0.004 | < 0.004
Berilio total | µg/L |  | < 4.0 | < 4.0
Berilio total | mg/L | 5.3 | <0.004000 | < 4.0
BMWP
Boro | mg/kg
Boro dissolvido | mg/L |  | 3.8 | 3.8
Boro total | µg/L |  | 3800 | 3900
Boro total | mg/L | 0.5 | 3.8 | 3.9
Cadmio | mg/kg
Cadmio dissolvido | µg/L |  | <1.000 | <1.000
Cadmio dissolvido | mg/L |  | < 0.0010 | < 0.0010
Cadmio total | µg/L |  | <1.00 | <1.00
Cadmio total | mg/L | 0.005 | < 0.0010 | < 0.0010
Calcio total | µg/L
Calcio total | mg/L
Carbono organico dissolvido | mg/L |  | 5.6 | 5.8
Carbono organico total | %
Carbono organico total | mg/L | 3 | 7.1 | 8.6
Chumbo | mg/kg
Chumbo dissolvido | µg/L |  | <10.000 | <10.000
Chumbo dissolvido | mg/L |  | < 0.010 | < 0.010
Chumbo total | µg/L |  | <10.00 | <10.00
Chumbo total | mg/L | 0.01 | < 0.010 | < 0.010
Cianeto | µg/L
Cianeto | mg/L
Cianobac. Quant | cel/mL
Cloreto total | µg/L
Cloreto total | mg/L
Clorofila a | µg/L |  | < 0.75 | < 0.75
Clorofila a | mg/L |  | <0.000750 | <0.000750
Cobalto | mg/kg
Cobalto dissolvido | mg/L |  | < 0.005 | < 0.005
Cobalto total | mg/L |  | < 0.005 | < 0.005
Cobre | mg/kg
Cobre dissolvido | mg/L | 0.005 | < 0.005 | < 0.005
Cobre total | µg/L |  | <5.000 | <5.000
Cobre total | mg/L |  | < 0.005 | < 0.005
Condutividade | µS/cm |  | 59250 | 59050
Cor verdadeira | mgPt/L
Cromo | mg/kg
Cromo dissolvido | µg/L |  | <10.000 | <10.000
Cromo dissolvido | mg/L |  | < 0.010 | < 0.010
Cromo total | µg/L |  | <10.00 | <10.00
Cromo total | mg/L | 0.05 | < 0.010 | < 0.010
DBO | mgO2/L
DDD | µg/kg
DDE | µg/kg
DDT | µg/kg
Densidade numerica | org/mL
Dieldrin | µg/kg
Diversidade de Shannon | H' - loge
Dominancia de Simpson | Lambda'
Dureza total | mgCaCO3/L |  | 5601.2 | 5733.4
Endrin | µg/kg
Equitabilidade | J'
Escherichia coli | NMP/100mL |  | 1700 | 2400
Espessura de rejeito depositado | mm
Estroncio | mg/kg
Fenois totais | mg/kg
Feoftina | µg/L |  | < 0.75 | < 0.75
Ferro | mg/kg
Ferro dissolvido | µg/L |  | <100.00 | <100.00
Ferro dissolvido | mg/L | 0.3 | < 0.100 | < 0.100
Ferro II | mg/L
Ferro III | mg/L
Ferro total | µg/L |  | 1700 | <100.000
Ferro total | mg/L |  | 1.7 | < 0.100
Fosforo dissolvido | mg/L |  | < 0.015 | < 0.015
Fosforo total | mg/kg
Fosforo total | mg/L |  | < 0.015 | < 0.015
gama-Clordano | µg/kg
HCH (alfa-HCH) | µg/kg
HCH (beta-HCH) | µg/kg
HCH (delta-HCH) | µg/kg
Lindano (gama-HCH) | µg/kg
Magnesio total | µg/L
Magnesio total | mg/L
Manganes | mg/kg
Manganes dissolvido | µg/L |  | <10.000 | <10.000
Manganes dissolvido | mg/L |  | < 0.010 | < 0.010
Manganes total | µg/L |  | 43 | <10.00
Manganes total | mg/L | 0.1 | 0.043 | < 0.010
Media da densidade | ind/m²
Mercurio | mg/kg
Mercurio dissolvido | µg/L |  | < 0.20 | < 0.20
Mercurio dissolvido | mg/L |  | <0.000200 | <0.000200
Mercurio total | µg/L |  | <0.20 | <0.20
Mercurio total | mg/L | 0.0002 | < 0.0002 | < 0.0002
Metilmercurio | µg/L
Molibdenio | mg/kg
Molibdenio dissolvido | mg/L |  | < 0.010 | < 0.010
Molibdenio total | mg/L |  | < 0.010 | < 0.010
Niquel | mg/kg
Niquel dissolvido | µg/L |  | <10.000 | <10.000
Niquel dissolvido | mg/L |  | < 0.010 | < 0.010
Niquel total | µg/L |  | <10.00 | <10.00
Niquel total | mg/L | 0.025 | < 0.010 | < 0.010
Nitrato (como N) | µg/L
Nitrato (como N) | mg/L | 0.4
Nitrato | mg/L |  | < 0.07 | < 0.07
Nitrito (como N) | µg/L
Nitrito (como N) | mg/L | 0.07
Nitrito | mg/L |  | 0.032 | 0.033
Nitrogenio amoniacal | mg/L | 0.4 | < 0.20 | < 0.20
Nitrogenio kjedahl total | mg/kg
Nitrogenio kjedahl total | mg/L |  | 1.49 | 1.41
Nitrogenio organico | mg/L
Numero de taxons ()
Numero total de especies
Numero total de individuos
Oxigenio dissolvido | mg/L |  | 5 | 5
Oxigenio dissolvido saturado | % |  | 73 | 73
pH |  |  | 8 | 8
Polifostato | mg/L | 0.062 | < 0.30 | < 0.30
Potencial redox | mV |  | 130 | 130
Prata | mg/kg
Prata dissolvido | mg/L |  | < 0.010 | < 0.010
Prata total | µg/L |  | <10.000000 | <10.000000
Prata total | mg/L | 0.005 | < 0.010 | < 0.010
Salinidade |  |  | 40 | 40
Selenio | mg/kg
Selenio dissolvido | mg/L |  | < 0.010 | < 0.010
Selenio total | µg/L |  | <10.000000 | <10.000000
Selenio total | mg/L | 0.01 | < 0.010 | < 0.010
Sodio total | µg/L
Sodio total | mg/L
Solidos | %
Solidos dissolvidos totais | µg/L |  | 41328000 | 42952000
Solidos dissolvidos totais | mg/L |  | 41328 | 42952
Solidos sedimentaveis | ml/L
Solidos suspensos totais | mg/L |  | 35 | 52
Solidos totais | mg/L
Soma de PCB's | µg/kg
Somatoria HAP's | µg/kg
Sulfetos (como H2S nao dissociado) | mg/L | 0.002 | < 0.005 | < 0.005
Sulfetos totais | mg/L
Temperatura ambiente | ºC
Temperatura da amostra | ºC |  | 25 | 25
Teor de umidade | %
TPH total (C8 - C40) | mg/kg
Transparencia da agua | m
Turbidez | NTU |  | 5 | 5
Valor medio da riqueza | S
Vanadio | mg/kg
Vanadio dissolvido | µg/L |  | <10.000 | <10.000
Vanadio dissolvido | mg/L |  | < 0.010 | < 0.010
Vanadio total | µg/L |  | <10.000 | <10.000
Vanadio total | mg/L |  | < 0.010 | < 0.010
Zinco | mg/kg
Zinco dissolvido | µg/L |  | <10.000 | <10.000
Zinco dissolvido | mg/L |  | < 0.010 | < 0.010
Zinco total | µg/L |  | <10.000000 | <10.000000
Zinco total | mg/L | 0.09 | < 0.010 | < 0.010