## ETE
LISTA DE MATERIAIS - INSTALAÇÕES ELÉTRICAS e SPDA
DIONÍSIO - BAIXA VERDE
ITEM | DESCRIÇÃO | UNID. | QUANT.
1 | ETE - ILUMINAÇÃO EXTERNA E ALIMENTADORES
Eletroduto corrugado em PEAD (polietileno de alta densidade), para proteção de cabos subterrâneos, nos diâmetros:
| a) 1" | m | 330
| a) 11/2" | m | 80
| a) 4" | m | 0
Cabo de cobre singelo, têmpera mole, isolamento para 1000V, 70ºC, seção:
| a) 1x3C# 2,5mm² | m | 20
| b) 1x#2,5mm² | m | 1000
| c) 1x#4mm² | m | 0
| d) 1x#6mm² | m | 0
| e) 1x#25mm² | m | 250
| d) 1x#95mm² | m | 0
| Luminária fechada para uso externo, com LED de 77W/127V incorporado, altura do poste 7,00m, ref.: LEX05-SIMB40FA da Lumicenter | pç | 9
| Poste de 76mm, em aço galvanizado e braço 1"x 0,80m - 7,00 m de altura livre. | pç | 9
| Caixas de passagem, 30x30x30 cm, em alvenaria e tampa de concreto, ver detalhes em planta | pç | 6
| Caixas de passagem, 40x40x40 cm, em alvenaria e tampa de concreto, ver detalhes em planta | pç | 11
ITEM | DESCRIÇÃO | UNID. | QUANT.
2 | ETE - UNIDADE DE APOIO - ILUMINAÇÃO/TOMADAS
| Eletroduto de aço galvanizado, com rosca, Ø 3/4" | m | 18
Cabo de cobre singelo, têmpera mole, isolamento para 1000V, 70ºC, nas seguintes bitolas:
| a) # 2,5mm² | m | 63
| b) # 6mm² | m | 15
| Condulete em alumínio fundido, Ø 3/4", tipo C com interruptor de 1 tecla | cj | 3
| Condulete em alumínio fundido, Ø 3/4", tipo E com interruptor de 1 tecla e tomada 2P+T-20A (FNT) | cj | 3
Condulete em alum. fundido, Ø 3/4", tipo E com tomada 2P+T-20A (FNT)
| Condulete em alumínio fundido, Ø 3/4", tipo T com placa com 1 furo | cj | 4
| Condulete de passagem, em alumínio fundido, Ø 3/4", tipo T, com placa cega | pç | 4
| Condulete de passagem, em alumínio fundido, Ø 3/4", tipo LL, com placa cega | pç | 3
| Quadro de Distribuição de Circuitos (QDC-A), trifásico, instalação aparente com o fundo em chapa de aço galvanizada, acabamento externo na cor RAL 7032, para 36 circuitos, e 01 disjuntor geral, conforme a seguir - Ver Projeto: | pç | 1
| a) monopolar - 16A com IDR 2x25A-30mA | pç | 3
| b) monopolar - 20A com IDR 2x25A-30mA | pç | 3
| c) bipolar - 32A, com IDR 2x40A-30mA | pç | 1
| d) bipolar - 20A, com IDR 2x25A-30mA | pç | 1
| e) tripolar - 20A, com IDR 4x25A-30mA | pç | 1
| f) tripolar - 32A, | pç | 1
| g) tripolar - 60A, disjuntor geral | pç | 1
| h) supressor de surto - Classe 1 | pç | 3
| i) monopolar - 63A, proteção do DPS | pç | 3
| Luminária à prova de tempo, em aluminio, para 1 lâmpadas bulbo LED de 16W-127V, instalação aparente, | pç | 4
ITEM | DESCRIÇÃO | UNID. | QUANT.
4 | ETE - UNIDADE DE APOIO - SPDA/ATERRAMENTO
Fornecimento e assentamento dos seguintes materiais:
| Cabo de aço 7 fios, 6,4mm para aterramento | m | 100
| Presilha de latão com furo diâmetro 7mm para cabo 6,4mm | pç | 80
| Abraçadeira rosca "WW" diâmetro 1/4" para tubo de proteção diâmetro 2" | pç | 12
| Tubo de PVC rígido roscável diâmetro 2", fornecido em peças de 3m | pç | 2
| Caixa de medição suspensa em PVC para eletroduto diâmetro 2" | pç | 2
| Haste em ferro zincado, 25x25x5 mm - 2400mm | pç | 4
| Conector de medição bimetálico | pç | 4
| Conector parafuso fendido, fabricado em liga de aluminio de para cabo de aço 6,4mm | pç | 4
| Caixa tipo solo, fabricada em PVC diâmetro 300mm com tampa de ferro fundido | pç | 4
| Verba para miscelâneas de fixação e conectorização (parafusos, buchas, arruelas, etc) | Vb | 1
ITEM | DESCRIÇÃO | UNID. | QUANT.
5 | EQUIPAMENTOS - QCM
| Quadro de Força e Alimentação de Motores QCM 2x3,0cv, conforme projeto | pç | 1
ITEM | DESCRIÇÃO | UNID. | QUANT.
6 | PADRÃO DE ENTRADA TIPO C2
Fornecimento e instalação dos seguintes materiais:
| Cabo de cobre singelo, têmpera mole, isol. 750V, #16mm2 | m | 25
| Eletroduto de aço galvanizado, com rosca, Ø 32mm (1 1/4") | pç | 2
| Isolador de roldana p/ Baixa Tensão | pç | 1
| Armação secundária de 1 estribo,haste de 16x150mm | pç | 1
| Arame de ferro zincado nº 14 BWG | kg | 0.5
| Cinta zincada em aço carbono Dn 100mm, c/parafuso de máquina Ø16mm ? | pç | 1
| Tampão de aluminio, p/poste Ø102 mm | pç | 1
| Poste de aço zincado Ø 102mm, PA2 ou PA4 (ver projeto: Rel Padrão Entrada, item 7) | pç | 1
| Cabeçote alumínio 135º para eletroduto de Ø 32mm (1 1/4") | pç | 1
| Caixa polifásica CM-14 para medição e disjuntor, Padrão Cemig, LVP | pç | 1
| Terminal para aterramento da caixa CM-04 | pç | 1
| Condutor cobre nu # 10mm2, verde, para aterramento | m | 15
| Conector parafuso fendido em bronze para cabo #16mm2 | pç | 4
| Conector parafuso fendido em bronze para cabo aço Ø 1 1/4" | pç | 2
| Haste de aterramento em cantoneira zincada, 25x25x5mm - compr. 2400m | pç | 3
| Disjuntor termomagnético tripolar, In=60A - Icc 10kA | pç | 1
| Luva em ferro galvanizado, Ø 32mm (1 1/4") | pç | 7
| Curva em PVC 90º, raio longo Ø 32mm (1 1/4") | pç | 1
| Curva em PVC, em "S", Ø 32mm (1 1/4") | pç | 1
| Conjunto bucha arruela Ø 32mm (1 1/4") | cj | 1
ITEM