## T. PRISMÁTICO
ETE BAIXA VERDE
DIONÍSIO - MG
CÁLCULO ESTRUTURAL
REATOR UASB
1.0 | CARACTERÍSTICAS DOS MATERIAIS | [18 empty] | 120 |  | 230.2625
| Resistencia característica do Concreto (Fck) | [9 empty] | >= | 40 | MPa | [6 empty] | 141.7 |  | 180
| Resistencia característica do Aço (Fyk) | [10 empty] | 500 | MPa | [6 empty] | 36
| Peso específico do concreto | [10 empty] | 25 | kN/m³ | [6 empty] | 297.7 | m² | 50.2625 | m³
| Módulo de elasticidade do concreto | [10 empty] | 39176991 | kN/m² | [6 empty] | 3917.6991
| Módulo de elasticidade do aço | [10 empty] | 210 | GPa
| Peso específico da brita | [10 empty] | 16 | kN/m³
| Peso específico da água | [10 empty] | 10 | kN/m³
| Abertura máxima das fissuras do concreto | [6 empty] | (Peças não protegidas em meio agressivo) |  |  |  | 0.125 | mm
| Relação água/cimento em massa | [9 empty] | <= | 0.45
2.0 | GEOMETRIA DA ESTRUTURA | [6 empty] | Interno |  | Externo
| Comprimento | [6 empty] | 6 | m | 6.5 | m
| Largura | [6 empty] | 6 | m | 6.5 | m
| Altura | [6 empty] | 5 | m | 5.45 | m
| Altura útil | [6 empty] | 4.5 | m
| Espessura da laje de tampa | [8 empty] | 0.2 | m
| Espessura da laje de fundo | [8 empty] | 0.25 | m
| Espessura das paredes | [8 empty] | 0.25 | m
| Catetos das mísulas | [8 empty] | 0.25 | m
3.0 | CÁLCULO DOS ESFORÇOS SOLICITANTES
3.1 | LAJE DE TAMPA
| Peso próprio | [5 empty] | 0.2 | X | 25 | = | 5 | kN/m²
| Revestimento | [5 empty] | 0.02 | X | 25 | = | 0.5 | kN/m²
| Sobrecarga | [8 empty] | = | 1.5 | kN/m²
| Carga distribuida na laje de tampa | [7 empty] | p1 | = | 7 | kN/m²
|  |  | Lx = | 6.25 |  | m |  |  |  |  | Tabela de Bares
[11 empty] | λ = | 1
[11 empty] | µx = | 4.23
m |  |  |  |  | L = | 6.25 |  |  |  |  | µy = | 4.23
6.25 |  | LAJE DE TAMPA | [8 empty] | α1 = | 4.76
|  | TIPO 01 | [8 empty] | Momentos fletores
Ly = |  | SIMPLESMENTE APOIADA
[11 empty] | Mx = | 11.5664 | kN.m
[11 empty] | My = | 11.5664 | kN.m
Flechas
[11 empty] | f calc = | 0.16222 | cm
[11 empty] | fadm = | 2.0833 | cm
3.2 | LAJE DE FUNDO
| Peso da estrutura de concreto | [9 empty] | 1412.3125 | kN |  |  |  |  | 10000
| Carga distribuida na laje de fundo (vazia) | [7 empty] | p2 | = | 35.4275 | kN/m² | 0.035428 | MPa
| Carga distribuida no solo (caixa cheia) | [7 empty] | p3 | = | 80.4275 | kN/m² | 0.080428 | MPa
|  |  | Lx = | 6.25 |  | m |  |  |  |  | Tabela de Bares
[11 empty] | λ = | 1
[11 empty] | µx = | 4.23
m | [10 empty] | µy = | 4.23
6.25 |  |  |  |  | L = | 6.25 |  |  |  |  | α1 = | 4.76
|  |  | LAJE DE FUNDO | [7 empty] | Momentos fletores
Ly = |  |  | LAJE TIPO 01 | [7 empty] | Mx = | 58.5384 | kN.m
|  |  | SIMPLESMENTE APOIADA | [7 empty] | My = | 58.5384 | kN.m
[11 empty] | f calc = | 0.42036 | cm
[11 empty] | fadm = | 2.0833 | cm
3.3 | LAJE PAREDE "X"
| Carga distribuida triangular | [7 empty] | q | = | 45 | kN/m²
|  |  | La = | 5.225 |  | m |  |  |  |  | Tabela de Bares
[11 empty] | γ = | 0.836
[11 empty] | µx = | 2.08
m |  |  |  |  | L = | 5.225 |  |  |  |  | µy = | 1.83
6.25 |  |  | LAJE PAREDE "X" | [7 empty] | µ'y= | 4.49
|  |  | LAJE TIPO 15 | [7 empty] | α1 = | 1.34
Lb = |  |  | BIENGASTADA | [7 empty] | Momentos fletores
|  |  | CARGA TRIÂNGULAR | [7 empty] | Mx = | 25.5534 | kN.m
[11 empty] | My = | 22.4821 | kN.m
[11 empty] | Xy = | 55.1609 | kN.m
Flechas
[11 empty] | f calc = | 0.073419 | cm
3.4 | LAJE PAREDE "Y"
| Carga distribuida triangular | [7 empty] | q | = | 45 | kN/m²
|  |  | La= | 5.225 |  | m |  |  |  |  | Tabela de Bares
[11 empty] | γ = | 0.836
[11 empty] | µx = | 2.08
m | [10 empty] | µy = | 1.83
6.25 |  |  |  |  | L = | 5.225 |  |  |  |  | µ'y= | 4.49 | [5 empty] | 92.65
|  |  | LAJE PAREDE "Y" | [7 empty] | α1 = | 1.34 | [5 empty] | 585.43
= |  |  | LAJE TIPO 15 | [7 empty] | Momentos fletores | [6 empty] | 518.54
Lb |  |  | BIENGASTADA | [7 empty] | Mx = | 25.5534 | kN.m |  |  |  |  | 478.93
|  |  | CARGA TRIÂNGULAR | [7 empty] | My = | 22.4821 | kN.m |  |  |  |  | 68.1
[11 empty] | Xy = | 55.1609 | kN.m
[11 empty] | Flechas | [6 empty] | 1743.65
[11 empty] | f calc = | 0.073419 | cm
[11 empty] | fadm = | 1.7417 | cm
3.5 | MOMENTOS E CÁLCULO DAS ARMADURAS
Laje da tampa
Momentos positivos (face inferior da laje de tampa)
| Mx = | 11.5664 | kN.m |  |  | +Asx = |  | 2.7897 | cm/m |  | Ø | 10 | a cada | 28.153 | cm
| My = | 11.5664 | kN.m |  |  | +Asy = |  | 2.7897 | cm/m |  | Ø | 10 | a cada | 28.153 | cm
Laje de fundo
Momentos positivos (face superior da laje de fundo)
| Mxc = | 58.5384 | kN.m |  |  | +Asx = |  | 13.8022 | cm/m |  | Ø | 16 | a cada | 14.5674 | cm
| Myc = | 58.5384 | kN.m |  |  | +Asy = |  | 13.8022 | cm/m |  | Ø | 16 | a cada | 14.5674 | cm
Parede "X"
Momentos positivos (faces externas das paredes)
| Mxv = | 25.5534 | kN.m (vertical) |  |  | +Asx = |  | 4.64 | cm/m |  | Ø | 10 | a cada | 16.9266 | cm
| Myh = | 22.4821 | kN.m (horizontal) |  |  | +Asy = |  | 4.0728 | cm/m |  | Ø | 10 | a cada | 19.2839 | cm
Parede "Y"
Momentos positivos (faces externas das paredes)
| Mxv = | 25.5534 | kN.m (vertical) |  |  | +Asx = |  | 4.64 | cm/m |  | Ø | 10 | a cada | 16.9266 | cm
| Myh = | 22.4821 | kN.m (horizontal) |  |  | +Asy = |  | 4.0728 | cm/m |  | Ø | 10 | a cada | 19.2839 | cm
Parede "X" com parede "Y"
| Momentos negativos (faces internas das paredes) | [15 empty] | A | B | C |  |  | q = | 34.8333
| Xx = | 55.1609 | Parede x |  |  | DM = | 0 | kN.m | [8 empty] | -17.4167 | 108.8542 | -55.1609 |  |  | L = | 6.25
| Xy = | 55.1609 | Parede y | [18 empty] | M = | 55.1609
| Xy = | 55.1609 | kN.m |  |  | -Asx = |  | 12.9697 | cm/m |  | Ø | 16 | a cada | 15.5025 | cm |  | X1 = | 0.55625
[16 empty] | 37.26 |  |  | 1 | 5.1 | 1.8 | 2.7 |  | 24.786
[16 empty] | -2.8 |  |  | -1 | 1.4 | 1 | 1.8 |  | -2.52
[16 empty] | -5.27 |  |  | -1 | 2.2 | 1.55 | 1.8 |  | -6.138
[16 empty] | 0.64 |  |  | -1 | 1.2 | 1.4 | 1.5 |  | -2.52
[9 empty] | 5.1 | 37.26 | [5 empty] | 9.6 |  |  | -1 | 1.6 | 1.4 | 2.5 |  | -5.6
[9 empty] | 1.8 | [6 empty] | 15 |  |  | -1 | 1.5 | 1.4 | 1.7 |  | -3.57
[9 empty] | 2.7 | [6 empty] | 5.51 |  |  | 1 | 2.2 | 0.4 | 2.8 |  | 2.464
[16 empty] | 8 |  |  | -1 | 1.8 | 0.4 | 2.5 |  | -1.8
3.52
[16 empty] | 0.68 | [7 empty] | 5.102
72.14

## ARMAÇÃO
ETE BAIXA VERDE
DIONÍSIO - MG
CÁLCULO ESTRUTURAL
TANQUE PRISMÁTICO - CÁLCULO DA ARMADURA
LAJE DE TAMPA - ARMAÇÃO DIREÇÃO "X" POSITIVO | [5 empty] | LAJE DE TAMPA - ARMAÇÃO DIREÇÃO "Y" POSITIVO
fck | 40 | Mpa | fc | 2.4286 | KN/cm² | fck | 40 | Mpa | fc | 2.4286 | KN/cm²
fyk | 50 | KN/cm² | fyd | 43.4783 | KN/cm² | fyk | 50 | KN/cm² | fyd | 43.4783 | KN/cm²
yc | 1.4 |  | Md | 1619.2969 | KNxcm | yc | 1.4 |  | Md | 1619.2969 | KNxcm
ya | 1.15 |  | DL | 4.2111 | cm | ya | 1.15 |  | DL | 4.2111 | cm
yf | 1.4 |  | D | 15 | cm | yf | 1.4 |  | D | 15 | cm
b | 100 | cm | k | 0.029634 |  | b | 100 | cm | k | 0.029634
h | 20 | cm | k' | 0.029634 |  | h | 20 | cm | k' | 0.029634
d' | 5 |  | AS1 | 2.5208 | cm² | d' | 5 |  | AS1 | 2.5208 | cm²
KL | 0.376 |  | AS2 | 0 | cm² | KL | 0.376 |  | AS2 | 0 | cm²
Mmáx | 11.5664 | KNxm | AS | 2.5208 | cm² | Mmáx | 11.5664 | KNxm | AS | 2.5208 | cm²
|  |  | A'S | 0 | cm² |  |  |  | A'S | 0 | cm²
Verificação da fissuração | [5 empty] | Verificação da fissuração
Acr = | 500 | cm² | wk = | 0.125 | mm | Acr = | 500 | cm² | wk = | 0.125 | mm
Rô calc = | 0.0050417 |  | aw = | 0.0052581 |  | Rô calc = | 0.0050417 |  | aw = | 0.0052581
nb = | 1.5 |  | cf1 = | 2.1642 |  | nb = | 1.5 |  | cf1 = | 2.1642
Ø = | 10 | mm | cf2 = | 1.1067 |  | Ø = | 10 | mm | cf2 = | 1.1067
Es = | 21000 | kN/cm² | cf = | 1.1067 |  | Es = | 21000 | kN/cm² | cf = | 1.1067
|  |  | cf.As = | 2.7897 |  |  |  |  | cf.As = | 2.7897
LAJE DE FUNDO - ARMAÇÃO DIREÇÃO "X" POSITIVO | [5 empty] | LAJE DE FUNDO - ARMAÇÃO DIREÇÃO "Y" POSITIVO
fck | 40 | Mpa | fc | 2.4286 | KN/cm² | fck | 40 | Mpa | fc | 2.4286 | KN/cm²
fyk | 50 | KN/cm² | fyd | 43.4783 | KN/cm² | fyk | 50 | KN/cm² | fyd | 43.4783 | KN/cm²
yc | 1.4 |  | Md | 8195.3806 | KNxcm | yc | 1.4 |  | Md | 8195.3806 | KNxcm
ya | 1.15 |  | DL | 9.4736 | cm | ya | 1.15 |  | DL | 9.4736 | cm
yf | 1.4 |  | D | 20 | cm | yf | 1.4 |  | D | 20 | cm
b | 100 | cm | k | 0.084364 |  | b | 100 | cm | k | 0.084364
h | 25 | cm | k' | 0.084364 |  | h | 25 | cm | k' | 0.084364
d' | 5 |  | AS1 | 9.8598 | cm² | d' | 5 |  | AS1 | 9.8598 | cm²
KL | 0.376 |  | AS2 | 0 | cm² | KL | 0.376 |  | AS2 | 0 | cm²
Mmáx | 58.5384 | KNxm | AS | 9.8598 | cm² | Mmáx | 58.5384 | KNxm | AS | 9.8598 | cm²
|  |  | A'S | 0 | cm² |  |  |  | A'S | 0 | cm²
Verificação da fissuração | [5 empty] | Verificação da fissuração
Acr = | 625 | cm² | wk = | 0.125 | mm | Acr = | 625 | cm² | wk = | 0.125 | mm
Rô calc = | 0.015776 |  | aw = | 0.008413 |  | Rô calc = | 0.015776 |  | aw = | 0.008413
nb = | 1.5 |  | cf1 = | 1.662 |  | nb = | 1.5 |  | cf1 = | 1.662
Ø = | 16 | mm | cf2 = | 1.3998 |  | Ø = | 16 | mm | cf2 = | 1.3998
Es = | 21000 | kN/cm² | cf = | 1.3998 |  | Es = | 21000 | kN/cm² | cf = | 1.3998
|  |  | cf.As = | 13.8022 |  |  |  |  | cf.As = | 13.8022
PAREDE "X" - ARMAÇÃO DIREÇÃO "X" POSITIVO | [5 empty] | PAREDE "X" - ARMAÇÃO DIREÇÃO "Y" POSITIVO
fck | 40 | Mpa | fc | 2.4286 | KN/cm² | fck | 40 | Mpa | fc | 2.4286 | KN/cm²
fyk | 50 | KN/cm² | fyd | 43.4783 | KN/cm² | fyk | 50 | KN/cm² | fyd | 43.4783 | KN/cm²
yc | 1.4 |  | Md | 3577.4739 | KNxcm | yc | 1.4 |  | Md | 3147.4891 | KNxcm
ya | 1.15 |  | DL | 6.2592 | cm | ya | 1.15 |  | DL | 5.871 | cm
yf | 1.4 |  | D | 20 | cm | yf | 1.4 |  | D | 20 | cm
b | 100 | cm | k | 0.036827 |  | b | 100 | cm | k | 0.032401
h | 25 | cm | k' | 0.036827 |  | h | 25 | cm | k' | 0.032401
d' | 5 |  | AS1 | 4.1928 | cm² | d' | 5 | cm | AS1 | 3.6802 | cm²
KL | 0.376 |  | AS2 | 0 | cm² | KL | 0.376 |  | AS2 | 0 | cm²
Mmáx | 25.5534 | KNxm | AS | 4.1928 | cm² | Mmáx | 22.4821 | KNxm | AS | 3.6802 | cm²
|  |  | A'S | 0 | cm² |  |  |  | A'S | 0 | cm²
Verificação da fissuração | [5 empty] | Verificação da fissuração
Acr = | 625 | cm² | wk = | 0.125 | mm | Acr = | 625 | cm² | wk = | 0.125 | mm
Rô calc = | 0.0067084 |  | aw = | 0.0052581 |  | Rô calc = | 0.0058884 |  | aw = | 0.0052581
nb = | 1.5 |  | cf1 = | 1.8929 |  | nb = | 1.5 |  | cf1 = | 2.0119
Ø = | 10 | mm | cf2 = | 1.1067 |  | Ø = | 10 | mm | cf2 = | 1.1067
Es = | 21000 | kN/cm² | cf = | 1.1067 |  | Es = | 21000 | kN/cm² | cf = | 1.1067
|  |  | cf.As = | 4.64 |  |  |  |  | cf.As = | 4.0728
PAREDE "Y" - ARMAÇÃO DIREÇÃO "X" POSITIVO | [5 empty] | PAREDE "Y" - ARMAÇÃO DIREÇÃO "Y" POSITIVO
fck | 40 | Mpa | fc | 2.4286 | KN/cm² | fck | 40 | Mpa | fc | 2.4286 | KN/cm²
fyk | 50 | KN/cm² | fyd | 43.4783 | KN/cm² | fyk | 50 | KN/cm² | fyd | 43.4783 | KN/cm²
yc | 1.4 |  | Md | 3577.4739 | KNxcm | yc | 1.4 |  | Md | 3147.4891 | KNxcm
ya | 1.15 |  | DL | 6.2592 | cm | ya | 1.15 |  | DL | 5.871 | cm
yf | 1.4 |  | D | 20 | cm | yf | 1.4 |  | D | 20 | cm
b | 100 | cm | k | 0.036827 |  | b | 100 | cm | k | 0.032401
h | 25 | cm | k' | 0.036827 |  | h | 25 | cm | k' | 0.032401
d' | 5 |  | AS1 | 4.1928 | cm² | d' | 5 |  | AS1 | 3.6802 | cm²
KL | 0.376 |  | AS2 | 0 | cm² | KL | 0.376 |  | AS2 | 0 | cm²
Mmáx | 25.5534 | KNxm | AS | 4.1928 | cm² | Mmáx | 22.4821 | KNxm | AS | 3.6802 | cm²
|  |  | A'S | 0 | cm² |  |  |  | A'S | 0 | cm²
Verificação da fissuração | [5 empty] | Verificação da fissuração
Acr = | 625 | cm² | wk = | 0.125 | mm | Acr = | 625 | cm² | wk = | 0.125 | mm
Rô calc = | 0.0067084 |  | aw = | 0.0052581 |  | Rô calc = | 0.0058884 |  | aw = | 0.0052581
nb = | 1.5 |  | cf1 = | 1.8929 |  | nb = | 1.5 |  | cf1 = | 2.0119
Ø = | 10 | mm | cf2 = | 1.1067 |  | Ø = | 10 | mm | cf2 = | 1.1067
Es = | 21000 | kN/cm² | cf = | 1.1067 |  | Es = | 21000 | kN/cm² | cf = | 1.1067
|  |  | cf.As = | 4.64 |  |  |  |  | cf.As = | 4.0728
PAREDE "X" COM PAREDE "Y" "b" POSITIVO
fck | 40 | Mpa | fc | 2.4286 | KN/cm²
fyk | 50 | KN/cm² | fyd | 43.4783 | KN/cm²
yc | 1.4 |  | Md | 7722.5278 | KNxcm
ya | 1.15 |  | DL | 9.1962 | cm
yf | 1.4 |  | D | 20 | cm
b | 100 | cm | k | 0.079497
h | 25 | cm | k' | 0.079497
d' | 5 |  | AS1 | 9.2651 | cm²
KL | 0.376 |  | AS2 | 0 | cm²
Mmáx | 55.1609 | KNxm | AS | 9.2651 | cm²
|  |  | A'S | 0 | cm²
Verificação da fissuração
Acr = | 625 | cm² | wk = | 0.125 | mm
Rô calc = | 0.014824 |  | aw = | 0.008413
nb = | 1.5 |  | cf1 = | 1.7078
Ø = | 16 | mm | cf2 = | 1.3998
Es = | 21000 | kN/cm² | cf = | 1.3998
|  |  | cf.As = | 12.9697

## Concreto
REATOR UASB
01.00 | CALCULO DO VOLUME DE CONCRETO | [21 empty] | 02.00 | CALCULO DA ÁREA DE FORMAS
01.01 | Lajes tampa, fundo e paredes | [21 empty] | 02.01 | Área externa
| 6.5 | x | 6.5 | x | 5.45 | - | 6 | x | 6 | x | 5 | = | 50.2625 | m³
01.02 | Vigas junto a laje de tampa | [23 empty] | 0.1 | 0.01
| 0.2 | x | 0.5 | x | 5.2 | x | 4 | = | 2.08 | m² | [14 empty] | 0.45 | 0.2025
0.2125
01.03 | Vigas defletoras | [24 empty] | 0.46098
| 0.9 | x | 0.1 | x | 3 | x | 5.2 | = | 1.404 | m² | [15 empty] | 2
0.92195
01.04 | Canaleta | [24 empty] | 0.2
| 0.8 | x | 1.2 | x | 5.6 | - | 0.6 | x | 1 | x | 5.2 | = | 2.256 | m³ | [11 empty] | 1.122
5.2
01.05 | Caixa divisora e distribuidora | [24 empty] | 5.8342
| 3 | x | 1.15 | x | 0.5 | - | 0.8 | x | 0.95 | x | 0.5 | x | 2 | - | 1 | x | 0.95 | x | 0.5 | = | 0.49 | m³ |  |  |  | 2
11.6683
01.06 | Volume total de concreto | [5 empty] | 56.4925 |  | m³
01.07 | Massa total da estrutura vazia | [5 empty] | 1412.3125 |  | kN |  | 0.33428 |  | 5.6493
01.08 | Massa da água contida | [5 empty] | 1800 |  | kN |  | 0.42604 |  | 7.2
01.09 | Massa total do conjunto | [5 empty] | 3212.3125 |  | kN |  | 0.76031 |  | 12.8493
01.10 | Tensão aplicada ao solo | [5 empty] | 0.76031 | kgf/cm²