## Plan1
ETE BAIXA VERDE
DIONÍSIO - MG
CÁLCULO ESTRUTURAL
ESCADA
1 - CARACTERÍSTICAS DOS MATERIAIS
|  | Resistencia característica do Concreto (Fck) | [15 empty] | 35 |  |  | MPa
|  | Resistencia característica do Aço (Fyk) | [15 empty] | 500 |  |  | MPa
|  | Peso específico do concreto | [15 empty] | 25 |  |  | kN/m³
|  | Peso específico da argamassa | [15 empty] | 22 |  |  | kN/m³
|  | Módulo de elasticidade do concreto | [15 empty] | 36856731 |  |  | kN/m²
|  | Módulo de elasticidade do aço | [15 empty] | 210 |  |  | GPa
|  | Abertura máxima das fissuras do concreto | [15 empty] | 0.2 |  |  | mm
2 - GEOMETRIA DA ESTRUTURA
|  | Espessura da laje | [5 empty] | 0.15 |  | m
|  | Alturas dos espelhos | [5 empty] | 0.19625 |  | m
|  | Largura dos pisos | [5 empty] | 0.28 |  | m
|  | Seção das vigas | [5 empty] | 0.2 |  | x | 0.4 |  | m
|  | Seção dos pilares | [5 empty] | 0.3 |  | x | 0.3 |  | m
3- CARREGAMENTO E ESFORÇOS SOLICITANTES
ESCADA
|  | Carregamento da estrutura | [26 empty] | 23
|  | tangɸ = |  |  | 0.70089 |  |  |  | ɸ = |  |  | 35.0263 |  | º |  | h1 = | 0.18318 |  | m
|  | hm = |  |  | 0.2813 |  | m
|  | Peso prório | [6 empty] | 0.2813 |  |  | x | 25 |  | = | [7 empty] | 7.0325 |  | kN/m² |  |  |  | 60
|  | Revestimento | [6 empty] | 0 |  |  | x | 22 |  | = | [7 empty] | 1 |  | kN/m² |  |  | #REF! | 20
|  | Sobrecarga | [20 empty] | 2.5 |  | kN/m²
|  | Carga total | [20 empty] | 10.5325 |  | kN/m² |  | #REF! |  | 103
| q | [12 empty] | 10.5325
25/50
4.6
| P | 1 | [22 empty] | 2
| M | [10 empty] | 27.8585
| Q | 24.2248 | [21 empty] | 24.2248
| R | 24.2248 | [22 empty] | 24.2248
Cargas nos pilares
|  |  | Pilar 1 |  |  |  |  | 24.2248 |  | kN
|  |  | Pilar 2 |  |  |  |  | 24.2248 |  | kN
3- CÁLCULO DAS ARMADURAS
Momentos nas lajes L1 e L2
|  | Ma = |  | 27.8585 |  | kN.m/m |  |  |  |  | AS = |  | 8.0243 |  | cm²/m |  | Ø = | 10 |  | a cada |  | 9.7878 |  | cm
3- COMENTÁRIOS GERAIS
Os pilares foram armados pelo critério da taxa mínima de armação
|  | Armadura mínima nos pilares | [14 empty] | 4 | Ø de |  | 10

## Plan2
ETE SOFOCÓ
MURIAÉ- MG
CÁLCULO ESTRUTURAL
ESCADA - CÁLCULO DA ARMADURA
MOMENTO Ma
fck | 35 | Mpa | fc | 2.125 | KN/cm²
fyk | 50 | KN/cm² | fyd | 43.4783 | KN/cm²
yc | 1.4 |  | Md | 3900.1863 | KNxcm
ya | 1.15 |  | DL | 6.9867 | cm
yf | 1.4 |  | D | 12 | cm
b | 100 | cm | k | 0.12746
h | 15 | cm | k' | 0.12746
d' | 3 |  | AS1 | 8.0243 | cm²
KL | 0.376 |  | AS2 | 0 | cm²
Mmáx | 27.8585 | KNxm | AS | 8.0243 | cm²
|  |  | A'S | 0 | cm²
Verificação da fissuração
Acr = | 375 | cm² | wk = | 0.2 | mm
Rô calc = | 0.021398 |  | aw = | 0.00032863
nb = | 1.5 |  | cf1 = | 1
Ø = | 10 | mm | cf2 = | 1
Es = | 210000 | kN/cm² | cf = | 1
|  |  | cf.As = | 8.0243