## Plan1
CÁLCULO DA CAPACIDADE DE CARGA DE ESTACAS - SONDAGEM - SPT 01 - ETE BAIXA VERDE
ΔL | L | NSPT |  |  | K | α | RP = KN | RL = αkN | U.ΔL.RL/F2 | PL=ΣU.ΔL.RL/F2 | PP= RP.AP/F1 | PR = PL+ PP | P = PR/2
(m) | (m) | (inicial) | (final) | (médio) | (MN/m²) | (%) | (kN/m²) |  | (kN)
1 | 1 | 5 | 6 | 5 | 0.35 | 2.4 | 1750 | 42 | 10.6105 | 10.6105 | 33.1579 | 43.7684 | 21.8842
1 | 2 | 7 | 7 | 7 | 0.35 | 2.4 | 2450 | 58.8 | 14.8547 | 25.4653 | 46.4211 | 71.8863 | 35.9432
1 | 3 | 9 | 10 | 9 | 0.35 | 2.4 | 3150 | 75.6 | 19.0989 | 44.5642 | 59.6842 | 104.2484 | 52.1242
1 | 4 | 13 | 13 | 13 | 0.35 | 2.4 | 4550 | 109.2 | 27.5874 | 72.1516 | 86.2105 | 158.3621 | 79.1811
1 | 5 | 12 | 13 | 12 | 0.35 | 2.4 | 4200 | 100.8 | 25.4653 | 97.6168 | 79.5789 | 177.1958 | 88.5979
1 | 6 | 15 | 18 | 16 | 0.35 | 2.4 | 5600 | 134.4 | 33.9537 | 131.5705 | 106.1053 | 237.6758 | 118.8379
1 | 7 | 20 | 22 | 21 | 0.35 | 2.4 | 7350 | 176.4 | 44.5642 | 176.1347 | 139.2632 | 315.3979 | 157.6989
1 | 8 | 28 | 32 | 30 | 0.35 | 2.4 | 10500 | 252 | 63.6632 | 239.7979 | 198.9474 | 438.7453 | 219.3726
1 | 9 | 37 | 42 | 39 | 0.35 | 2.4 | 13650 | 327.6 | 82.7621 | 322.56 | 258.6316 | 581.1916 | 290.5958
1 | 10 | 48 | 49 | 48 | 0.35 | 2.4 | 16800 | 403.2 | 101.8611 | 424.4211 | 318.3158 | 742.7368 | 371.3684
[7 empty] | 0 | 0
[7 empty] | 0 | 0
COEFICIENTES F1 e F2 |  |  |  |  | CARACTERIZAÇÃO DAS ESTACAS
Tipo de estacas |  | F1 | F2 |  | Tipo |  | F1 | F2 | Seção transversal |  | Lado | AP | U
Franki |  | 2.5 | 5 | [5 empty] | (m²) |  | (mm) | (m²) | (m)
Pré-moldadas |  | 1+D/80 | 2F1 |  | Pré-moldadas |  | 1.1875 | 2.375 | quadrada |  | 150 | 0.0225 | 0.6
|  | 1.1875 | 2.375
Escavadas |  | 3 | 6
Tipo de terreno |  | K | α |  | Tipo de terreno |  | K | α |  | Tipo de terreno |  | K | α
|  | (MN/m²) | (%) |  |  |  | (MN/m²) | (%) |  |  |  | (MN/m²) | (%)
Areia |  | 1 | 1.4 |  | Silte |  | 0.4 | 3 |  | Argila |  | 0.2 | 6
Areia siltosa |  | 0.8 | 2 |  | Silte arenoso |  | 0.55 | 2.2 |  | Argila arenosa |  | 0.35 | 2.4
Areia silto-argilosa |  | 0.7 | 2.4 |  | Silte areno-argiloso |  | 0.45 | 2.8 |  | Argila areno-siltosa |  | 0.3 | 2.8
Areia argilosa |  | 0.6 | 3 |  | Silte argiloso |  | 0.23 | 3.4 |  | Argila siltosa |  | 0.22 | 4
Areia argilo-siltosa |  | 0.5 | 2.8 |  | Silte argilo-arenoso |  | 0.25 | 3 |  | Argila silto-arenosa |  | 0.33 | 3
AP: área da seção transversal da ponta da estaca (m²) | [5 empty] | L: comprimento da estaca (m) |  |  |  | U: perímetro da seção transversal do fuste (m)
CÁLCULO DA CAPACIDADE DE CARGA DE ESTACAS - SONDAGEM - SPT 02 - ETE BAIXA VERDE
ΔL | L | NSPT |  |  | K | α | RP = KN | RL = αkN | U.ΔL.RL/F2 | PL=ΣU.ΔL.RL/F2 | PP= RP.AP/F1 | PR = PL+ PP | P = PR/2
(m) | (m) | (inicial) | (final) | (médio) | (MN/m²) | (%) | (kN/m²) |  | (kN)
1 | 1 | 5 | 5 | 5 | 0.35 | 2.4 | 1750 | 42 | 10.6105 | 10.6105 | 33.1579 | 43.7684 | 21.8842
1 | 2 | 4 | 5 | 4 | 0.35 | 2.4 | 1400 | 33.6 | 8.4884 | 19.0989 | 26.5263 | 45.6253 | 22.8126
1 | 3 | 7 | 8 | 7 | 0.35 | 2.4 | 2450 | 58.8 | 14.8547 | 33.9537 | 46.4211 | 80.3747 | 40.1874
1 | 4 | 11 | 11 | 11 | 0.35 | 2.4 | 3850 | 92.4 | 23.3432 | 57.2968 | 72.9474 | 130.2442 | 65.1221
1 | 5 | 12 | 15 | 13 | 0.35 | 2.4 | 4550 | 109.2 | 27.5874 | 84.8842 | 86.2105 | 171.0947 | 85.5474
1 | 6 | 17 | 19 | 18 | 0.35 | 2.4 | 6300 | 151.2 | 38.1979 | 123.0821 | 119.3684 | 242.4505 | 121.2253
1 | 7 | 26 | 27 | 26 | 0.35 | 2.4 | 9100 | 218.4 | 55.1747 | 178.2568 | 172.4211 | 350.6779 | 175.3389
1 | 8 | 32 | 36 | 34 | 0.35 | 2.4 | 11900 | 285.6 | 72.1516 | 250.4084 | 225.4737 | 475.8821 | 237.9411
1 | 9 | 44 | 46 | 45 | 0.35 | 2.4 | 15750 | 378 | 95.4947 | 345.9032 | 298.4211 | 644.3242 | 322.1621
1 | 10 | 50 | 51 | 50 | 0.35 | 2.4 | 17500 | 420 | 106.1053 | 452.0084 | 331.5789 | 783.5874 | 391.7937
[7 empty] | 0 | 0
[7 empty] | 0 | 0
COEFICIENTES F1 e F2 |  |  |  |  | CARACTERIZAÇÃO DAS ESTACAS
Tipo de estacas |  | F1 | F2 |  | Tipo |  | F1 | F2 | Seção transversal |  | Lado | AP | U
Franki |  | 2.5 | 5 | [5 empty] | (m²) |  | (mm) | (m²) | (m)
Pré-moldadas |  | 1+D/80 | 2F1 |  | Pré-moldadas |  | 1.1875 | 2.375 | quadrada |  | 150 | 0.0225 | 0.6
|  | 1.1875 | 2.375
Escavadas |  | 3 | 6
Tipo de terreno |  | K | α |  | Tipo de terreno |  | K | α |  | Tipo de terreno |  | K | α
|  | (MN/m²) | (%) |  |  |  | (MN/m²) | (%) |  |  |  | (MN/m²) | (%)
Areia |  | 1 | 1.4 |  | Silte |  | 0.4 | 3 |  | Argila |  | 0.2 | 6
Areia siltosa |  | 0.8 | 2 |  | Silte arenoso |  | 0.55 | 2.2 |  | Argila arenosa |  | 0.35 | 2.4
Areia silto-argilosa |  | 0.7 | 2.4 |  | Silte areno-argiloso |  | 0.45 | 2.8 |  | Argila areno-siltosa |  | 0.3 | 2.8
Areia argilosa |  | 0.6 | 3 |  | Silte argiloso |  | 0.23 | 3.4 |  | Argila siltosa |  | 0.22 | 4
Areia argilo-siltosa |  | 0.5 | 2.8 |  | Silte argilo-arenoso |  | 0.25 | 3 |  | Argila silto-arenosa |  | 0.33 | 3
AP: área da seção transversal da ponta da estaca (m²) | [5 empty] | L: comprimento da estaca (m) |  |  |  | U: perímetro da seção transversal do fuste (m)
CÁLCULO DA CAPACIDADE DE CARGA DE ESTACAS - SONDAGEM - SPT 03 - ETE BAIXA VERDE
ΔL | L | NSPT |  |  | K | α | RP = KN | RL = αkN | U.ΔL.RL/F2 | PL=ΣU.ΔL.RL/F2 | PP= RP.AP/F1 | PR = PL+ PP | P = PR/2
(m) | (m) | (inicial) | (final) | (médio) | (MN/m²) | (%) | (kN/m²) |  | (kN)
1 | 1 | 4 | 4 | 4 | 0.35 | 2.4 | 1400 | 33.6 | 8.4884 | 8.4884 | 26.5263 | 35.0147 | 17.5074
1 | 2 | 3 | 3 | 3 | 0.35 | 2.4 | 1050 | 25.2 | 6.3663 | 14.8547 | 19.8947 | 34.7495 | 17.3747
1 | 3 | 5 | 7 | 6 | 0.35 | 2.4 | 2100 | 50.4 | 12.7326 | 27.5874 | 39.7895 | 67.3768 | 33.6884
1 | 4 | 9 | 9 | 9 | 0.35 | 2.4 | 3150 | 75.6 | 19.0989 | 46.6863 | 59.6842 | 106.3705 | 53.1853
1 | 5 | 12 | 12 | 12 | 0.35 | 2.4 | 4200 | 100.8 | 25.4653 | 72.1516 | 79.5789 | 151.7305 | 75.8653
1 | 6 | 14 | 15 | 14 | 0.35 | 2.4 | 4900 | 117.6 | 29.7095 | 101.8611 | 92.8421 | 194.7032 | 97.3516
1 | 7 | 19 | 19 | 19 | 0.35 | 2.4 | 6650 | 159.6 | 40.32 | 142.1811 | 126 | 268.1811 | 134.0905
1 | 8 | 24 | 29 | 26 | 0.35 | 2.4 | 9100 | 218.4 | 55.1747 | 197.3558 | 172.4211 | 369.7768 | 184.8884
1 | 9 | 41 | 46 | 43 | 0.35 | 2.4 | 15050 | 361.2 | 91.2505 | 288.6063 | 285.1579 | 573.7642 | 286.8821
1 | 10 | 53 | 54 | 53 | 0.35 | 2.4 | 18550 | 445.2 | 112.4716 | 401.0779 | 351.4737 | 752.5516 | 376.2758
[7 empty] | 0 | 0
[7 empty] | 0 | 0
COEFICIENTES F1 e F2 |  |  |  |  | CARACTERIZAÇÃO DAS ESTACAS
Tipo de estacas |  | F1 | F2 |  | Tipo |  | F1 | F2 | Seção transversal |  | Lado | AP | U
Franki |  | 2.5 | 5 | [5 empty] | (m²) |  | (mm) | (m²) | (m)
Pré-moldadas |  | 1+D/80 | 2F1 |  | Pré-moldadas |  | 1.1875 | 2.375 | quadrada |  | 150 | 0.0225 | 0.6
|  | 1.1875 | 2.375
Escavadas |  | 3 | 6
Tipo de terreno |  | K | α |  | Tipo de terreno |  | K | α |  | Tipo de terreno |  | K | α
|  | (MN/m²) | (%) |  |  |  | (MN/m²) | (%) |  |  |  | (MN/m²) | (%)
Areia |  | 1 | 1.4 |  | Silte |  | 0.4 | 3 |  | Argila |  | 0.2 | 6
Areia siltosa |  | 0.8 | 2 |  | Silte arenoso |  | 0.55 | 2.2 |  | Argila arenosa |  | 0.35 | 2.4
Areia silto-argilosa |  | 0.7 | 2.4 |  | Silte areno-argiloso |  | 0.45 | 2.8 |  | Argila areno-siltosa |  | 0.3 | 2.8
Areia argilosa |  | 0.6 | 3 |  | Silte argiloso |  | 0.23 | 3.4 |  | Argila siltosa |  | 0.22 | 4
Areia argilo-siltosa |  | 0.5 | 2.8 |  | Silte argilo-arenoso |  | 0.25 | 3 |  | Argila silto-arenosa |  | 0.33 | 3
AP: área da seção transversal da ponta da estaca (m²) | [5 empty] | L: comprimento da estaca (m) |  |  |  | U: perímetro da seção transversal do fuste (m)

## Plan2
REATOR AMAZONAS
3.5 | 3.5 | 5.45 | 2500 | 166906.25
3 | 3 | 5 | 2500 | 112500
3 | 3 | 5 | 1000 | 45000
3.5 | 3.5 | 1 | 500 | 6125
|  |  |  | 105531.25 | 105.5312 | 28 | 3.769 | 4
0.86148
FILTRO AMAZONAS
3.5 | 3.5 | 3.15 | 2500 | 96468.75
3 | 3 | 2.45 | 2500 | 55125
3 | 3 | 1.2 | 1600 | 17280
3 | 3 | 2.4 | 1000 | 21600
3.5 | 3.5 | 1 | 500 | 6125
|  |  |  | 86348.75 | 86.3487 | 28 | 3.0839 | 4
0.70489