## Plan1
ETE CONCEIÇÃO DE MINAS
DIONÍSIO - MG
CÁLCULO ESTRUTURAL
ESCADA
1 - CARACTERÍSTICAS DOS MATERIAIS
|  | Resistencia característica do Concreto (Fck) | [17 empty] | 35 |  |  | MPa
|  | Resistencia característica do Aço (Fyk) | [17 empty] | 500 |  |  | MPa
|  | Peso específico do concreto | [17 empty] | 25 |  |  | kN/m³
|  | Peso específico da argamassa | [17 empty] | 22 |  |  | kN/m³
|  | Módulo de elasticidade do concreto | [17 empty] | 36856731 |  |  | kN/m²
|  | Módulo de elasticidade do aço | [17 empty] | 210 |  |  | GPa
|  | Abertura máxima das fissuras do concreto | [17 empty] | 0.2 |  |  | mm
2 - GEOMETRIA DA ESTRUTURA
|  | Espessura da laje | [6 empty] | 0.15 |  | m
|  | Alturas dos espelhos | [6 empty] | 0.19625 |  | m
|  | Largura dos pisos | [6 empty] | 0.28 |  | m
|  | Seção das vigas | [6 empty] | 0.2 |  | x | 0.4 |  | m
|  | Seção dos pilares | [6 empty] | 0.3 |  | x | 0.3 |  | m
3- CARREGAMENTO E ESFORÇOS SOLICITANTES
ESCADA
|  | Carregamento da estrutura | [28 empty] | 23
|  | tangɸ = |  |  | 0.70089 |  |  |  |  | ɸ = |  |  | 35.0263 |  | º |  | h1 = |  | 0.18318 |  | m
|  | hm = |  |  | 0.2813 |  |  | m
|  | Peso prório | [7 empty] | 0.2813 |  |  | x | 25 |  | = | [8 empty] | 7.0325 |  | kN/m² |  |  |  | 60
|  | Revestimento | [7 empty] | 0 |  |  | x | 22 |  | = | [8 empty] | 1 |  | kN/m² |  |  | #REF! | 20
|  | Sobrecarga | [22 empty] | 2.5 |  | kN/m²
|  | Carga total | [22 empty] | 10.5325 |  | kN/m² |  | #REF! |  | 103
X | [7 empty] | 16.4 | [9 empty] | 24.9
q | [14 empty] | 10.5325
25/50
[5 empty] | 1.52 | [7 empty] | 4.64 | [8 empty] | 4.04
P |  | 1 | [5 empty] | 2 | [9 empty] | 3 | [8 empty] | s/nº
M |  |  |  |  | 3 | [7 empty] | 12.6 | [8 empty] | 14.1
Q |  | 0 |  |  |  |  | 17.8 |  |  | 22.8 | [6 empty] | 26.6 |  | 26.6 | [6 empty] | 16
R |  | 1.7 | [5 empty] | 46.1 | [9 empty] | 61.3 | [8 empty] | 18.6
Cargas nos pilares
|  |  | Pilar 1 | [5 empty] | 1.7 |  | kN
|  |  | Pilar 2 | [5 empty] | 46.1 |  | kN
|  |  | Pilar 3 | [5 empty] | 61.3 |  | kN
|  |  | s/nº | [5 empty] | 18.6 |  | kN
3- CÁLCULO DAS ARMADURAS
Momentos nas lajes L1 e L2
|  | X2 = |  | 16.4 |  | kN.m/m | [5 empty] | AS = |  | 5.6018 |  | cm²/m |  |  | Ø = | 10 |  | a cada |  | 14.0204 |  | cm
|  | X3 = |  | 24.9 |  | kN.m/m | [5 empty] | AS = |  | 8.8122 |  | cm²/m |  |  | Ø = | 12.5 |  | a cada |  | 13.9259 |  | cm
|  | Ma = |  | 12.6 |  | kN.m/m | [5 empty] | AS = |  | 4.2412 |  | cm²/m |  |  | Ø = | 10 |  | a cada |  | 18.5182 |  | cm
|  | Mb = |  | 14.1 |  | kN.m/m | [5 empty] | AS = |  | 6.3138 |  | cm²/m |  |  | Ø = | 12.5 |  | a cada |  | 19.4367 |  | cm
|  | Armadura mínima nas lajes | [9 empty] | AS = |  | 2.25 |  | cm²/m |  |  | Ø = | 8 |  | a cada |  | 22.3402 |  | cm
|  | Espaçamento máximo | [21 empty] | 15 |  | cm
3- COMENTÁRIOS GERAIS
As vigas e os pilares foram armadas pelo critério da taxa mínima de armação
|  | Armadura mínima nas vigas | [9 empty] | AS = |  | 0.82425 |  | cm² |  |  | 2 | Ø de |  | 10
|  | Número mínimo de barra | [16 empty] | 4 | Ø de

## Plan2
ETE CONCEIÇÃO DE MINAS
DIONÍSIO - MG
CÁLCULO ESTRUTURAL
ESCADA - CÁLCULO DA ARMADURA
MOMENTO X2 | [5 empty] | MOMENTO X3
fck | 35 | Mpa | fc | 2.125 | KN/cm² | fck | 35 | Mpa | fc | 2.125 | KN/cm²
fyk | 50 | KN/cm² | fyd | 43.4783 | KN/cm² | fyk | 50 | KN/cm² | fyd | 43.4783 | KN/cm²
yc | 1.4 |  | Md | 2296 | KNxcm | yc | 1.4 |  | Md | 3486 | KNxcm
ya | 1.15 |  | DL | 5.3606 | cm | ya | 1.15 |  | DL | 6.6053 | cm
yf | 1.4 |  | D | 10 | cm | yf | 1.4 |  | D | 10 | cm
b | 100 | cm | k | 0.10805 |  | b | 100 | cm | k | 0.16405
h | 15 | cm | k' | 0.10805 |  | h | 15 | cm | k' | 0.16405
d' | 5 |  | AS1 | 5.6018 | cm² | d' | 5 |  | AS1 | 8.8122 | cm²
KL | 0.376 |  | AS2 | 0 | cm² | KL | 0.376 |  | AS2 | 0 | cm²
Mmáx | 16.4 | KNxm | AS | 5.6018 | cm² | Mmáx | 24.9 | KNxm | AS | 8.8122 | cm²
|  |  | A'S | 0 | cm² |  |  |  | A'S | 0 | cm²
Verificação da fissuração | [5 empty] | Verificação da fissuração
Acr = | 375 | cm² | wk = | 0.2 | mm | Acr = | 375 | cm² | wk = | 0.2 | mm
Rô calc = | 0.014938 |  | aw = | 0.0032863 |  | Rô calc = | 0.023499 |  | aw = | 0.0041079
nb = | 1.5 |  | cf1 = | 1.0149 |  | nb = | 1.5 |  | cf1 = | 1
Ø = | 10 | mm | cf2 = | 1 |  | Ø = | 12.5 | mm | cf2 = | 1.0457
Es = | 21000 | kN/cm² | cf = | 1 |  | Es = | 21000 | kN/cm² | cf = | 1
|  |  | cf.As = | 5.6018 |  |  |  |  | cf.As = | 8.8122
MOMENTO Ma | [5 empty] | MOMENTO Mb
fck | 35 | Mpa | fc | 2.125 | KN/cm² | fck | 35 | Mpa | fc | 2.125 | KN/cm²
fyk | 50 | KN/cm² | fyd | 43.4783 | KN/cm² | fyk | 50 | KN/cm² | fyd | 43.4783 | KN/cm²
yc | 1.4 |  | Md | 1764 | KNxcm | yc | 1.4 |  | Md | 1974 | KNxcm
ya | 1.15 |  | DL | 4.6987 | cm | ya | 1.15 |  | DL | 4.9705 | cm
yf | 1.4 |  | D | 10 | cm | yf | 1.4 |  | D | 10 | cm
b | 100 | cm | k | 0.083012 |  | b | 100 | cm | k | 0.092894
h | 15 | cm | k' | 0.083012 |  | h | 15 | cm | k' | 0.092894
d' | 5 |  | AS1 | 4.2412 | cm² | d' | 5 |  | AS1 | 4.7733 | cm²
KL | 0.376 |  | AS2 | 0 | cm² | KL | 0.376 |  | AS2 | 0 | cm²
Mmáx | 12.6 | KNxm | AS | 4.2412 | cm² | Mmáx | 14.1 | KNxm | AS | 4.7733 | cm²
|  |  | A'S | 0 | cm² |  |  |  | A'S | 0 | cm²
Verificação da fissuração | [5 empty] | Verificação da fissuração
Acr = | 375 | cm² | wk = | 0.2 | mm | Acr = | 375 | cm² | wk = | 0.125 | mm
Rô calc = | 0.01131 |  | aw = | 0.0032863 |  | Rô calc = | 0.012729 |  | aw = | 0.0065727
nb = | 1.5 |  | cf1 = | 1.1546 |  | nb = | 1.5 |  | cf1 = | 1.5926
Ø = | 10 | mm | cf2 = | 1 |  | Ø = | 12.5 | mm | cf2 = | 1.3227
Es = | 21000 | kN/cm² | cf = | 1 |  | Es = | 21000 | kN/cm² | cf = | 1.3227
|  |  | cf.As = | 4.2412 |  |  |  |  | cf.As = | 6.3138