## Plan1
CÁLCULO DA CAPACIDADE DE CARGA DE ESTACAS - SONDAGEM - SPT 01 - ETE CONCEIÇÃO DE MINAS
ΔL | L | NSPT |  |  | K | α | RP = KN | RL = αkN | U.ΔL.RL/F2 | PL=ΣU.ΔL.RL/F2 | PP= RP.AP/F1 | PR = PL+ PP | P = PR/2
(m) | (m) | (inicial) | (final) | (médio) | (MN/m²) | (%) | (kN/m²) |  | (kN)
1 | 1 | 5 | 4 | 4 | 0.35 | 2.4 | 1400 | 33.6 | 8.4884 | 8.4884 | 26.5263 | 35.0147 | 17.5074
1 | 2 | 2 | 3 | 2 | 0.35 | 2.4 | 700 | 16.8 | 4.2442 | 12.7326 | 13.2632 | 25.9958 | 12.9979
1 | 3 | 3 | 2 | 2 | 0.25 | 3 | 500 | 15 | 3.7895 | 16.5221 | 9.4737 | 25.9958 | 12.9979
1 | 4 | 6 | 7 | 6 | 0.25 | 3 | 1500 | 45 | 11.3684 | 27.8905 | 28.4211 | 56.3116 | 28.1558
1 | 5 | 7 | 7 | 7 | 0.25 | 3 | 1750 | 52.5 | 13.2632 | 41.1537 | 33.1579 | 74.3116 | 37.1558
1 | 6 | 9 | 10 | 9 | 0.25 | 3 | 2250 | 67.5 | 17.0526 | 58.2063 | 42.6316 | 100.8379 | 50.4189
1 | 7 | 13 | 14 | 13 | 0.25 | 3 | 3250 | 97.5 | 24.6316 | 82.8379 | 61.5789 | 144.4168 | 72.2084
1 | 8 | 15 | 15 | 15 | 0.25 | 3 | 3750 | 112.5 | 28.4211 | 111.2589 | 71.0526 | 182.3116 | 91.1558
1 | 9 | 18 | 19 | 18 | 0.25 | 3 | 4500 | 135 | 34.1053 | 145.3642 | 85.2632 | 230.6274 | 115.3137
1 | 10 | 21 | 21 | 21 | 0.25 | 3 | 5250 | 157.5 | 39.7895 | 185.1537 | 99.4737 | 284.6274 | 142.3137
1 | 11 | 26 | 30 | 28 | 0.25 | 3 | 7000 | 210 | 53.0526 | 238.2063 | 132.6316 | 370.8379 | 185.4189
1 | 12 | 42 | 48 | 45 | 0.25 | 3 | 11250 | 337.5 | 85.2632 | 323.4695 | 213.1579 | 536.6274 | 268.3137
[7 empty] | 0 | 0
[7 empty] | 0 | 0
COEFICIENTES F1 e F2 |  |  |  |  | CARACTERIZAÇÃO DAS ESTACAS
Tipo de estacas |  | F1 | F2 |  | Tipo |  | F1 | F2 | Seção transversal |  | Lado | AP | U
Franki |  | 2.5 | 5 | [5 empty] | (m²) |  | (mm) | (m²) | (m)
Pré-moldadas |  | 1+D/80 | 2F1 |  | Pré-moldadas |  | 1.1875 | 2.375 | quadrada |  | 150 | 0.0225 | 0.6
|  | 1.1875 | 2.375
Escavadas |  | 3 | 6
Tipo de terreno |  | K | α |  | Tipo de terreno |  | K | α |  | Tipo de terreno |  | K | α
|  | (MN/m²) | (%) |  |  |  | (MN/m²) | (%) |  |  |  | (MN/m²) | (%)
Areia |  | 1 | 1.4 |  | Silte |  | 0.4 | 3 |  | Argila |  | 0.2 | 6
Areia siltosa |  | 0.8 | 2 |  | Silte arenoso |  | 0.55 | 2.2 |  | Argila arenosa |  | 0.35 | 2.4
Areia silto-argilosa |  | 0.7 | 2.4 |  | Silte areno-argiloso |  | 0.45 | 2.8 |  | Argila areno-siltosa |  | 0.3 | 2.8
Areia argilosa |  | 0.6 | 3 |  | Silte argiloso |  | 0.23 | 3.4 |  | Argila siltosa |  | 0.22 | 4
Areia argilo-siltosa |  | 0.5 | 2.8 |  | Silte argilo-arenoso |  | 0.25 | 3 |  | Argila silto-arenosa |  | 0.33 | 3
AP: área da seção transversal da ponta da estaca (m²) | [5 empty] | L: comprimento da estaca (m) |  |  |  | U: perímetro da seção transversal do fuste (m)
CÁLCULO DA CAPACIDADE DE CARGA DE ESTACAS - SONDAGEM - SPT 02 - ETE CONCEIÇÃO DE MINAS
ΔL | L | NSPT |  |  | K | α | RP = KN | RL = αkN | U.ΔL.RL/F2 | PL=ΣU.ΔL.RL/F2 | PP= RP.AP/F1 | PR = PL+ PP | P = PR/2
(m) | (m) | (inicial) | (final) | (médio) | (MN/m²) | (%) | (kN/m²) |  | (kN)
1 | 1 | 4 | 3 | 3 | 0.35 | 2.4 | 1050 | 25.2 | 6.3663 | 6.3663 | 19.8947 | 26.2611 | 13.1305
1 | 2 | 3 | 4 | 3 | 0.35 | 2.4 | 1050 | 25.2 | 6.3663 | 12.7326 | 19.8947 | 32.6274 | 16.3137
1 | 3 | 2 | 3 | 2 | 0.35 | 2.4 | 700 | 16.8 | 4.2442 | 16.9768 | 13.2632 | 30.24 | 15.12
1 | 4 | 4 | 5 | 4 | 0.35 | 2.4 | 1400 | 33.6 | 8.4884 | 25.4653 | 26.5263 | 51.9916 | 25.9958
1 | 5 | 7 | 8 | 7 | 0.35 | 2.4 | 2450 | 58.8 | 14.8547 | 40.32 | 46.4211 | 86.7411 | 43.3705
1 | 6 | 10 | 11 | 10 | 0.35 | 2.4 | 3500 | 84 | 21.2211 | 61.5411 | 66.3158 | 127.8568 | 63.9284
1 | 7 | 12 | 13 | 12 | 0.35 | 2.4 | 4200 | 100.8 | 25.4653 | 87.0063 | 79.5789 | 166.5853 | 83.2926
1 | 8 | 16 | 18 | 17 | 0.35 | 2.4 | 5950 | 142.8 | 36.0758 | 123.0821 | 112.7368 | 235.8189 | 117.9095
1 | 9 | 22 | 24 | 23 | 0.35 | 2.4 | 8050 | 193.2 | 48.8084 | 171.8905 | 152.5263 | 324.4168 | 162.2084
1 | 10 | 29 | 28 | 28 | 0.35 | 2.4 | 9800 | 235.2 | 59.4189 | 231.3095 | 185.6842 | 416.9937 | 208.4968
1 | 11 | 35 | 41 | 38 | 0.35 | 2.4 | 13300 | 319.2 | 80.64 | 311.9495 | 252 | 563.9495 | 281.9747
1 | 12 | 48 | 50 | 49 | 0.35 | 2.4 | 17150 | 411.6 | 103.9832 | 415.9326 | 324.9474 | 740.88 | 370.44
[7 empty] | 0 | 0
[7 empty] | 0 | 0
COEFICIENTES F1 e F2 |  |  |  |  | CARACTERIZAÇÃO DAS ESTACAS
Tipo de estacas |  | F1 | F2 |  | Tipo |  | F1 | F2 | Seção transversal |  | Lado | AP | U
Franki |  | 2.5 | 5 | [5 empty] | (m²) |  | (mm) | (m²) | (m)
Pré-moldadas |  | 1+D/80 | 2F1 |  | Pré-moldadas |  | 1.1875 | 2.375 | quadrada |  | 150 | 0.0225 | 0.6
|  | 1.1875 | 2.375
Escavadas |  | 3 | 6
Tipo de terreno |  | K | α |  | Tipo de terreno |  | K | α |  | Tipo de terreno |  | K | α
|  | (MN/m²) | (%) |  |  |  | (MN/m²) | (%) |  |  |  | (MN/m²) | (%)
Areia |  | 1 | 1.4 |  | Silte |  | 0.4 | 3 |  | Argila |  | 0.2 | 6
Areia siltosa |  | 0.8 | 2 |  | Silte arenoso |  | 0.55 | 2.2 |  | Argila arenosa |  | 0.35 | 2.4
Areia silto-argilosa |  | 0.7 | 2.4 |  | Silte areno-argiloso |  | 0.45 | 2.8 |  | Argila areno-siltosa |  | 0.3 | 2.8
Areia argilosa |  | 0.6 | 3 |  | Silte argiloso |  | 0.23 | 3.4 |  | Argila siltosa |  | 0.22 | 4
Areia argilo-siltosa |  | 0.5 | 2.8 |  | Silte argilo-arenoso |  | 0.25 | 3 |  | Argila silto-arenosa |  | 0.33 | 3
AP: área da seção transversal da ponta da estaca (m²) | [5 empty] | L: comprimento da estaca (m) |  |  |  | U: perímetro da seção transversal do fuste (m)
CÁLCULO DA CAPACIDADE DE CARGA DE ESTACAS - SONDAGEM - SPT 03 - ETE CONCEIÇÃO DE MINAS
ΔL | L | NSPT |  |  | K | α | RP = KN | RL = αkN | U.ΔL.RL/F2 | PL=ΣU.ΔL.RL/F2 | PP= RP.AP/F1 | PR = PL+ PP | P = PR/2
(m) | (m) | (inicial) | (final) | (médio) | (MN/m²) | (%) | (kN/m²) |  | (kN)
1 | 1 | 3 | 4 | 3 | 0.35 | 2.4 | 1050 | 25.2 | 6.3663 | 6.3663 | 19.8947 | 26.2611 | 13.1305
1 | 2 | 2 | 2 | 2 | 0.35 | 2.4 | 700 | 16.8 | 4.2442 | 10.6105 | 13.2632 | 23.8737 | 11.9368
1 | 3 | 4 | 5 | 4 | 0.35 | 2.4 | 1400 | 33.6 | 8.4884 | 19.0989 | 26.5263 | 45.6253 | 22.8126
1 | 4 | 5 | 5 | 5 | 0.35 | 2.4 | 1750 | 42 | 10.6105 | 29.7095 | 33.1579 | 62.8674 | 31.4337
1 | 5 | 7 | 7 | 7 | 0.35 | 2.4 | 2450 | 58.8 | 14.8547 | 44.5642 | 46.4211 | 90.9853 | 45.4926
1 | 6 | 7 | 6 | 6 | 0.35 | 2.4 | 2100 | 50.4 | 12.7326 | 57.2968 | 39.7895 | 97.0863 | 48.5432
1 | 7 | 10 | 10 | 10 | 0.35 | 2.4 | 3500 | 84 | 21.2211 | 78.5179 | 66.3158 | 144.8337 | 72.4168
1 | 8 | 12 | 13 | 12 | 0.35 | 2.4 | 4200 | 100.8 | 25.4653 | 103.9832 | 79.5789 | 183.5621 | 91.7811
1 | 9 | 17 | 17 | 17 | 0.35 | 2.4 | 5950 | 142.8 | 36.0758 | 140.0589 | 112.7368 | 252.7958 | 126.3979
1 | 10 | 20 | 22 | 21 | 0.35 | 2.4 | 7350 | 176.4 | 44.5642 | 184.6232 | 139.2632 | 323.8863 | 161.9432
1 | 11 | 28 | 33 | 30 | 0.35 | 2.4 | 10500 | 252 | 63.6632 | 248.2863 | 198.9474 | 447.2337 | 223.6168
1 | 12 | 46 | 48 | 47 | 0.35 | 2.4 | 16450 | 394.8 | 99.7389 | 348.0253 | 311.6842 | 659.7095 | 329.8547
[7 empty] | 0 | 0
[7 empty] | 0 | 0
COEFICIENTES F1 e F2 |  |  |  |  | CARACTERIZAÇÃO DAS ESTACAS
Tipo de estacas |  | F1 | F2 |  | Tipo |  | F1 | F2 | Seção transversal |  | Lado | AP | U
Franki |  | 2.5 | 5 | [5 empty] | (m²) |  | (mm) | (m²) | (m)
Pré-moldadas |  | 1+D/80 | 2F1 |  | Pré-moldadas |  | 1.1875 | 2.375 | quadrada |  | 150 | 0.0225 | 0.6
|  | 1.1875 | 2.375
Escavadas |  | 3 | 6
Tipo de terreno |  | K | α |  | Tipo de terreno |  | K | α |  | Tipo de terreno |  | K | α
|  | (MN/m²) | (%) |  |  |  | (MN/m²) | (%) |  |  |  | (MN/m²) | (%)
Areia |  | 1 | 1.4 |  | Silte |  | 0.4 | 3 |  | Argila |  | 0.2 | 6
Areia siltosa |  | 0.8 | 2 |  | Silte arenoso |  | 0.55 | 2.2 |  | Argila arenosa |  | 0.35 | 2.4
Areia silto-argilosa |  | 0.7 | 2.4 |  | Silte areno-argiloso |  | 0.45 | 2.8 |  | Argila areno-siltosa |  | 0.3 | 2.8
Areia argilosa |  | 0.6 | 3 |  | Silte argiloso |  | 0.23 | 3.4 |  | Argila siltosa |  | 0.22 | 4
Areia argilo-siltosa |  | 0.5 | 2.8 |  | Silte argilo-arenoso |  | 0.25 | 3 |  | Argila silto-arenosa |  | 0.33 | 3
AP: área da seção transversal da ponta da estaca (m²) | [5 empty] | L: comprimento da estaca (m) |  |  |  | U: perímetro da seção transversal do fuste (m)

## Plan2
REATOR AMAZONAS
3.5 | 3.5 | 5.45 | 2500 | 166906.25
3 | 3 | 5 | 2500 | 112500
3 | 3 | 5 | 1000 | 45000
3.5 | 3.5 | 1 | 500 | 6125
|  |  |  | 105531.25 | 105.5312 | 28 | 3.769 | 4
0.86148
FILTRO AMAZONAS
3.5 | 3.5 | 3.15 | 2500 | 96468.75
3 | 3 | 2.45 | 2500 | 55125
3 | 3 | 1.2 | 1600 | 17280
3 | 3 | 2.4 | 1000 | 21600
3.5 | 3.5 | 1 | 500 | 6125
|  |  |  | 86348.75 | 86.3487 | 28 | 3.0839 | 4
0.70489