## Branco água
Site | Sample Point | Data Source | Date | Sample Ref | Lab Ref | Sample Type | Alcalinidade total (mgCaCO3/L) | Aluminio (mg/kg) | Aluminio dissolvido (mg/L) | Aluminio total (mg/L) | Antimonio (mg/kg) | Antimonio dissolvido (mg/L) | Antimonio total (mg/L) | Areia fina (0,25 a 0,125 mm) (%) | Areia grossa (1 a 0,5 mm) (%) | Areia media (0,5 a 0,25 mm) (%) | Areia muito fina (0,125 a 0,062 mm) (%) | Areia muito grossa (2 a 1 mm) (%) | Argila (0,00394 a 0,0002 mm) (%) | Arsenio (mg/kg) | Arsenio dissolvido (mg/L) | Arsenio total (mg/L) | Bario (mg/kg) | Bario dissolvido (mg/L) | Bario total (mg/L) | Berilio (mg/kg) | Berilio dissolvido (mg/L) | Berilio total (mg/L) | Berilio total (µg/l) | Boro (mg/kg) | Boro dissolvido (mg/L) | Boro total (mg/L) | Cadmio (mg/kg) | Cadmio dissolvido (mg/L) | Cadmio total (mg/L) | Calcio dissolvido (mg/L) | Calcio total (mg/L) | Carbono organico dissolvido (mg/L) | Carbono organico total (%) | Carbono organico total (mg/L) | Chumbo (mg/kg) | Chumbo dissolvido (mg/L) | Chumbo total (mg/L) | Cianeto livre (mg/L) | Cloreto total (mg/L) | Clorofila a (µg/l) | Cobalto (mg/kg) | Cobalto dissolvido (mg/L) | Cobalto total (mg/L) | Cobre (mg/kg) | Cobre dissolvido (mg/L) | Cobre total (mg/L) | Condutividade (µS/cm) | Cor verdadeira (mgPt/L) | Cromo (mg/kg) | Cromo dissolvido (mg/L) | Cromo total (mg/L) | DBO (mgO2/L) | Dureza total (mgCaCO3/L) | Escherichia coli (NMP/100mL) | Estroncio (mg/kg) | Estroncio total (mg/L) | Feoftina (µg/l) | Ferro (mg/kg) | Ferro dissolvido (mg/L) | Ferro II (mg/L) | Ferro III (mg/L) | Ferro total (mg/L) | Fluoreto (mg/L) | Fosfato (mg/L) | Fosforo (mg/kg) | Fosforo dissolvido (mg/L) | Fosforo total (mg/L) | Granulo (4 a 2 mm) (%) | Magnesio dissolvido (mg/L) | Magnesio total (mg/L) | Manganes (mg/kg) | Manganes dissolvido (mg/L) | Manganes total (mg/L) | Mercurio (mg/kg) | Mercurio dissolvido (mg/L) | Mercurio total (mg/L) | Molibdenio (mg/kg) | Molibdenio dissolvido (mg/L) | Molibdenio total (mg/L) | Niquel (mg/kg) | Niquel dissolvido (mg/L) | Niquel total (mg/L) | Nitrato (mg/L) | Nitrito (mg/L) | Nitrogenio amoniacal (mg/L) | Nitrogenio kjeldahl total (mg/kg) | Nitrogenio kjeldahl total (mg/L) | Nitrogenio organico (mg/L) | Oxigenio dissolvido (mg/L) | Oxigenio dissolvido saturado (%) | pH | Polifosfato (mg/L) | Potassio dissolvido (mg/L) | Potencial redox (mV) | Prata (mg/kg) | Prata dissolvido (mg/L) | Prata total (mg/L) | Salinidade (PSU) | Selenio (mg/kg) | Selenio dissolvido (mg/L) | Selenio total (mg/L) | Silica dissolvida (mg/L) | Silte (0,062 a 0,00394 mm) (%) | Sodio dissolvido (mg/L) | Sodio total (mg/L) | Solidos (%) | Solidos dissolvidos totais (mg/L) | Solidos sedimentaveis (ml/l) | Solidos suspensos totais (mg/L) | Solidos totais (mg/L) | Sulfato (mg/L) | Sulfetos (como H2S nao dissociado) (mg/L) | Sulfetos totais (mg/L) | Temperatura ambiente (ºC) | Temperatura da amostra (ºC) | Teor de carbonatos (%) | Teor de umidade (%) | Turbidez (NTU) | Vanadio (mg/kg) | Vanadio dissolvido (mg/L) | Vanadio total (mg/L) | Zinco (mg/kg) | Zinco dissolvido (mg/L) | Zinco total (mg/L)
Aguas Interiores | Acaiaca - Carmo 01 | ALS | 2019-11-12 11:04 | 644756-2019-1 | 644756-2019-1 | Agua - Branco de equipamento | <6,00 |  | <0,0250 | <0,0250 |  | <0,00050 | <0,00050 | [7 empty] | <0,00050 | <0,00050 |  | <0,0050 | <0,0050 |  | <0,00050 | <0,00050 |  |  | <0,025 | <0,025 |  | <0,00050 | <0,00050 | <0,050 | <0,050 | <2,0 |  | <2,0 |  | <0,0050 | <0,0050 | <0,0010 | <0,50 | <0,750 |  | <0,00050 | <0,00050 |  | <0,00050 | <0,00050 | 4.03 | <5,0 |  | <0,0050 | <0,0050 | <2,00 | <0,50 | <1,8E+1 |  |  | <0,75 |  | <0,050 | <0,10 | <0,50 | <0,050 | <0,020 | <0,30 |  | <0,0050 | <0,0050 |  | <0,050 | <0,050 |  | <0,0050 | <0,0050 |  | <0,000050 | <0,000050 |  | <0,0050 | <0,0050 |  | <0,0050 | <0,0050 | <0,11 | <0,006 | <0,05 |  | <0,400 | <0,400 |  |  | 7.3 | <0,03 | <0,050 |  |  | <0,00250 | <0,00250 |  |  | <0,00050 | <0,00050 | <50,00 |  | <0,050 | <0,050 |  | <5,0 | <0,10 | <5,0 | <5,0 | <0,50 | <0,002 | <0,005 |  |  |  |  | 0.22 |  | <0,00500 | <0,00500 |  | <0,0050 | <0,0050
Aguas Interiores | Acaiaca - Carmo 01 | ALS - In Situ | 2019-11-12 11:04 | 644756-2019-1 | 644756-2019-1 | Agua - Branco de equipamento | [46 empty] | 7 | [41 empty] | 8.1 | 93.4 | 6.7 |  |  | 210 | [19 empty] | 23.13 | 19.92 |  |  | 0.28
Aguas Interiores | Aimores - Manhuacu 01 | ALS | 2019-11-12 09:33 | 648725-2019-1 | 648725-2019-1 | Agua - Branco de equipamento | <6,00 |  | <0,0250 | <0,0250 |  | <0,00050 | <0,00050 | [7 empty] | <0,00050 | <0,00050 |  | <0,0050 | <0,0050 |  | <0,00050 | <0,00050 |  |  | <0,025 | <0,025 |  | <0,00050 | <0,00050 | <0,050 | <0,050 | <2,0 |  | <2,0 |  | <0,0050 | <0,0050 | <0,0010 | <0,50 | <0,750 |  | <0,00050 | <0,00050 |  | <0,00050 | <0,00050 | 4.58 | <5,0 |  | <0,0050 | <0,0050 | <2,00 | <0,50 | 78 |  |  | <0,75 |  | <0,050 | <0,10 | <0,50 | <0,050 | <0,020 | <0,30 |  | <0,0050 | <0,0050 |  | <0,050 | <0,050 |  | <0,0050 | <0,0050 |  | <0,000050 | <0,000050 |  | <0,0050 | <0,0050 |  | <0,0050 | <0,0050 | <0,11 | <0,006 | <0,05 |  | <0,400 | <0,400 |  |  | 7.1 | <0,03 | <0,050 |  |  | <0,00250 | <0,00250 |  |  | <0,00050 | <0,00050 | <50,00 |  | <0,050 | <0,050 |  | <5,0 | <0,10 | <5,0 | <5,0 | <0,50 | <0,002 | <0,005 |  |  |  |  | 0.28 |  | <0,00500 | <0,00500 |  | <0,0050 | <0,0050
Aguas Interiores | Aimores - Manhuacu 01 | ALS - In Situ | 2019-11-12 09:33 | 648725-2019-1 | 648725-2019-1 | Agua - Branco de equipamento | [46 empty] | 8 | [41 empty] | 7.2 | 94.4 | 7.07 |  |  | 197.8 | [19 empty] | 26.6 | 27.1 |  |  | 0.31
Aguas Interiores | Baixo Guandu - Doce 11 | ALS | 2019-11-13 10:00 | 654299-2019-1 | 654299-2019-1 | Agua - Branco de equipamento | <6,00 |  | <0,0250 | <0,0250 |  | <0,00050 | <0,00050 | [7 empty] | <0,00050 | <0,00050 |  | <0,0050 | <0,0050 |  | <0,00050 | <0,00050 |  |  | <0,025 | <0,025 |  | <0,00050 | <0,00050 | <0,050 | <0,050 | <2,0 |  | <2,0 |  | <0,0050 | <0,0050 | <0,0010 | <0,50 | <0,750 |  | <0,00050 | <0,00050 |  | <0,00050 | <0,00050 | 3.77 | <5,0 |  | <0,0050 | <0,0050 | <2,00 | <0,50 | 130 |  |  | <0,75 |  | <0,050 | <0,10 | <0,50 | <0,050 | <0,020 | <0,30 |  | <0,0050 | <0,0050 |  | <0,050 | <0,050 |  | <0,0050 | <0,0050 |  | <0,000050 | <0,000050 |  | <0,0050 | <0,0050 |  | <0,0050 | <0,0050 | <0,11 | <0,006 | <0,05 |  | <0,400 | <0,400 |  |  | 7.2 | <0,03 | <0,050 |  |  | <0,00250 | <0,00250 |  |  | <0,00050 | <0,00050 | <50,00 |  | <0,050 | <0,050 |  | <5,0 | <0,10 | <5,0 | <5,0 | <0,50 | <0,002 | <0,005 |  |  |  |  | 0.3 |  | <0,00500 | <0,00500 |  | <0,0050 | <0,0050
Aguas Interiores | Baixo Guandu - Doce 11 | ALS - In Situ | 2019-11-13 10:00 | 654299-2019-1 | 654299-2019-1 | Agua - Branco de equipamento | [46 empty] | 6 | [41 empty] | 7.1 | 93.2 | 7.05 |  |  | 180.3 | [19 empty] | 27.8 | 26.5 |  |  | 0.38
Aguas Interiores | Barra Longa - Carmo 03 | ALS | 2019-11-13 10:15 | 654281-2019-1 | 654281-2019-1 | Agua - Branco de equipamento | <6,00 |  | <0,0250 | <0,0250 |  | <0,00050 | <0,00050 | [7 empty] | <0,00050 | <0,00050 |  | <0,0050 | <0,0050 |  | <0,00050 | <0,00050 |  |  | <0,025 | <0,025 |  | <0,00050 | <0,00050 | <0,050 | <0,050 | <2,0 |  | <2,0 |  | <0,0050 | <0,0050 | <0,0010 | <0,50 | <0,750 |  | <0,00050 | <0,00050 |  | <0,00050 | <0,00050 | 3.72 | <5,0 |  | <0,0050 | <0,0050 | <2,00 | <0,50 | <1,8E+1 |  |  | <0,75 |  | <0,050 | <0,10 | <0,50 | <0,050 | <0,020 | <0,30 |  | <0,0050 | <0,0050 |  | <0,050 | <0,050 |  | <0,0050 | <0,0050 |  | <0,000050 | <0,000050 |  | <0,0050 | <0,0050 |  | <0,0050 | <0,0050 | <0,11 | <0,006 | <0,05 |  | <0,400 | <0,400 |  |  | 7.3 | <0,03 | <0,050 |  |  | <0,00250 | <0,00250 |  |  | <0,00050 | <0,00050 | <50,00 |  | <0,050 | <0,050 |  | <5,0 | <0,10 | <5,0 | <5,0 | <0,50 | <0,002 | <0,005 |  |  |  |  | 0.66 |  | <0,00500 | <0,00500 |  | <0,0050 | <0,0050
Aguas Interiores | Barra Longa - Carmo 03 | ALS - In Situ | 2019-11-13 10:15 | 654281-2019-1 | 654281-2019-1 | Agua - Branco de equipamento | [46 empty] | 7.7 | [41 empty] | 7.44 | 83.6 | 6.97 |  |  | 221.4 | [19 empty] | 24.1 | 22.7 |  |  | 0.38
Aguas Interiores | Belo Oriente - Doce 05 | ALS | 2019-11-21 08:20 | 668793-2019-1 | 668793-2019-1 | Agua - Branco de equipamento | <6,00 |  | <0,0250 | <0,0250 |  | <0,00050 | <0,00050 | [7 empty] | <0,00050 | <0,00050 |  | <0,0050 | <0,0050 |  | <0,00050 | <0,00050 |  |  | <0,025 | <0,025 |  | <0,00050 | <0,00050 | <0,050 | <0,050 | <2,0 |  | <2,0 |  | <0,0050 | <0,0050 | <0,0010 | <0,50 | <0,750 |  | <0,00050 | <0,00050 |  | <0,00050 | <0,00050 | 5.79 | <5,0 |  | <0,0050 | <0,0050 | <2,00 | <0,50 | <1,8E+1 |  |  | <0,75 |  | <0,050 | <0,10 | <0,50 | <0,050 | <0,020 | <0,30 |  | <0,0050 | <0,0050 |  | <0,050 | <0,050 |  | <0,0050 | <0,0050 |  | <0,000050 | <0,000050 |  | <0,0050 | <0,0050 |  | <0,0050 | <0,0050 | <0,11 | <0,006 | <0,05 |  | <0,400 | <0,400 |  |  | 7.2 | <0,03 | <0,050 |  |  | <0,00250 | <0,00250 |  |  | <0,00050 | <0,00050 | <50,00 |  | <0,050 | <0,050 |  | <5,0 | <0,10 | <5,0 | <5,0 | <0,50 | <0,002 | <0,005 |  |  |  |  | 0.4 |  | <0,00500 | <0,00500 |  | <0,0050 | <0,0050
Aguas Interiores | Belo Oriente - Doce 05 | ALS - In Situ | 2019-11-21 08:20 | 668793-2019-1 | 668793-2019-1 | Agua - Branco de equipamento | [46 empty] | 7 | [41 empty] | 8.2 | 90.1 | 6.6 |  |  | 168.1 | [19 empty] | 23.5 | 19.8 |  |  | 0.31
Aguas Interiores | Colatina - Doce 13 | ALS | 2019-11-19 09:00 | 661541-2019-1 | 661541-2019-1 | Agua - Branco de equipamento | <6,00 |  | <0,0250 | <0,0250 |  | <0,00050 | <0,00050 | [7 empty] | <0,00050 | <0,00050 |  | <0,0050 | <0,0050 |  | <0,00050 | <0,00050 |  |  | <0,025 | <0,025 |  | <0,00050 | <0,00050 | <0,050 | <0,050 | <2,0 |  | <2,0 |  | <0,0050 | <0,0050 | <0,0010 | <0,50 | <0,750 |  | <0,00050 | <0,00050 |  | <0,00050 | <0,00050 | 5.41 | <5,0 |  | <0,0050 | <0,0050 | <2,00 | <0,50 | <1,8E+1 |  |  | <0,75 |  | <0,050 | <0,10 | <0,50 | <0,050 | <0,020 | <0,30 |  | <0,0050 | <0,0050 |  | <0,050 | <0,050 |  | <0,0050 | <0,0050 |  | <0,000050 | <0,000050 |  | <0,0050 | <0,0050 |  | <0,0050 | <0,0050 | <0,11 | <0,006 | <0,05 |  | <0,400 | <0,400 |  |  | 7.1 | <0,03 | <0,050 |  |  | <0,00250 | <0,00250 |  |  | <0,00050 | <0,00050 | <50,00 |  | <0,050 | <0,050 |  | <5,0 | <0,10 | <5,0 | <5,0 | <0,50 | <0,002 | <0,005 |  |  |  |  | 0.33 |  | <0,00500 | <0,00500 |  | <0,0050 | <0,0050
Aguas Interiores | Colatina - Doce 13 | ALS - In Situ | 2019-11-19 09:00 | 661541-2019-1 | 661541-2019-1 | Agua - Branco de equipamento | [46 empty] | 5 | [41 empty] | 7.08 | 92.3 | 6.98 |  |  | 163.4 | [19 empty] | 26 | 24.2 |  |  | 0.35
Aguas Interiores | Colatina - Lagoa do Limao 03 | ALS | 2019-11-26 09:36 | 676673-2019-1 | 676673-2019-1 | Agua - Branco de equipamento | <6,00 |  | <0,0250 | <0,0250 |  | <0,00050 | <0,00050 | [7 empty] | <0,00050 | <0,00050 |  | <0,0050 | <0,0050 |  | <0,00050 | <0,00050 |  |  | <0,025 | <0,025 |  | <0,00050 | <0,00050 | <0,050 | <0,050 | <2,0 |  | <2,0 |  | <0,0050 | <0,0050 | <0,0010 | <0,50 | <0,750 |  | <0,00050 | <0,00050 |  | <0,00050 | <0,00050 | 3.85 | <5,0 |  | <0,0050 | <0,0050 | <2,00 | <0,50 | <1,8E+1 |  |  | <0,75 |  | <0,050 | <0,10 | <0,50 | <0,050 | <0,020 | <0,30 |  | <0,0050 | <0,0050 |  | <0,050 | <0,050 |  | <0,0050 | <0,0050 |  | <0,000050 | <0,000050 |  | <0,0050 | <0,0050 |  | <0,0050 | <0,0050 | <0,11 | <0,006 | <0,05 |  | <0,400 | <0,400 |  |  | 7.4 | <0,03 | <0,050 |  |  | <0,00250 | <0,00250 |  |  | <0,00050 | <0,00050 | <50,00 |  | <0,050 | <0,050 |  | <5,0 | <0,10 | <5,0 | <5,0 | <0,50 | <0,002 | <0,005 |  |  |  |  | 0.33 |  | <0,00500 | <0,00500 |  | <0,0050 | <0,0050
Aguas Interiores | Colatina - Lagoa do Limao 03 | ALS - In Situ | 2019-11-26 09:36 | 676673-2019-1 | 676673-2019-1 | Agua - Branco de equipamento | [46 empty] | 8.41 | [41 empty] | 6.41 | 80.1 | 6.47 |  |  | 147.4 | [19 empty] | 25.4 | 26.8 |  |  | 0.58
Aguas Interiores | Governador Valadares - Doce 07 | ALS | 2019-11-05 09:50 | 630926-2019-1 | 630926-2019-1 | Agua - Branco de equipamento | <6,00 |  | <0,0250 | <0,0250 |  | <0,00050 | <0,00050 | [7 empty] | <0,00050 | <0,00050 |  | <0,0050 | <0,0050 |  | <0,00050 | <0,00050 |  |  | <0,025 | <0,025 |  | <0,00050 | <0,00050 | <0,050 | <0,050 | <2,0 |  | <2,0 |  | <0,0050 | <0,0050 | <0,0010 | <0,50 | <0,750 |  | <0,00050 | <0,00050 |  | <0,00050 | <0,00050 | 4.19 | <5,0 |  | <0,0050 | <0,0050 | <2,00 | <0,50 | <1,8E+1 |  |  | <0,75 |  | <0,050 | <0,10 | <0,50 | <0,050 | <0,020 | <0,30 |  | <0,0050 | <0,0050 |  | <0,050 | <0,050 |  | <0,0050 | <0,0050 |  | <0,000050 | <0,000050 |  | <0,0050 | <0,0050 |  | <0,0050 | <0,0050 | <0,11 | <0,006 | <0,05 |  | <0,400 | <0,400 |  |  | 6.5 | <0,03 | <0,050 |  |  | <0,00250 | <0,00250 |  |  | <0,00050 | <0,00050 | <50,00 |  | <0,050 | <0,050 |  | <5,0 | <0,10 | <5,0 | <5,0 | <0,50 | <0,002 | <0,005 |  |  |  |  | 0.66 |  | <0,00500 | <0,00500 |  | <0,0050 | <0,0050
Aguas Interiores | Governador Valadares - Doce 07 | ALS - In Situ | 2019-11-05 09:50 | 630926-2019-1 | 630926-2019-1 | Agua - Branco de equipamento | [46 empty] | 5 | [41 empty] | 6.98 | 92.1 | 7.48 |  |  | 168.9 | [19 empty] | 28.3 | 26 |  |  | 0.3
Aguas Interiores | Governador Valadares - Doce 08 | ALS | 2019-11-06 08:13 | 631127-2019-1 | 631127-2019-1 | Agua - Branco de equipamento | <6,00 |  | <0,0250 | <0,0250 |  | <0,00050 | <0,00050 | [7 empty] | <0,00050 | <0,00050 |  | <0,0050 | <0,0050 |  | <0,00050 | <0,00050 |  |  | <0,025 | <0,025 |  | <0,00050 | <0,00050 | <0,050 | <0,050 | <2,0 |  | <2,0 |  | <0,0050 | <0,0050 | <0,0010 | <0,50 | <0,750 |  | <0,00050 | <0,00050 |  | <0,00050 | <0,00050 | 4.38 | <5,0 |  | <0,0050 | <0,0050 | <2,00 | <0,50 | <1,8E+1 |  |  | <0,075 |  | <0,050 | <0,10 | <0,50 | <0,050 | <0,020 | <0,30 |  | <0,0050 | <0,0050 |  | <0,050 | <0,050 |  | <0,0050 | <0,0050 |  | <0,000050 | <0,000050 |  | <0,0050 | <0,0050 |  | <0,0050 | <0,0050 | <0,11 | <0,006 | <0,05 |  | <0,400 | <0,400 |  |  | 7.3 | <0,03 | <0,050 |  |  | <0,00250 | <0,00250 |  |  | <0,00050 | <0,00050 | <50,00 |  | <0,050 | <0,050 |  | <5,0 | <0,10 | <5,0 | <5,0 | <0,50 | <0,002 | <0,005 |  |  |  |  | 0.35 |  | <0,00500 | <0,00500 |  | <0,0050 | <0,0050
Aguas Interiores | Governador Valadares - Doce 08 | ALS - In Situ | 2019-11-06 08:13 | 631127-2019-1 | 631127-2019-1 | Agua - Branco de equipamento | [46 empty] | 6 | [41 empty] | 7.4 | 93.4 | 6.99 |  |  | 164.2 | [19 empty] | 27.8 | 26.4 |  |  | 0.33
Aguas Interiores | Linhares - Doce 15 | ALS | 2019-11-20 09:19 | 664272-2019-1 | 664272-2019-1 | Agua - Branco de equipamento | <6,00 |  | <0,0250 | <0,0250 |  | <0,00050 | <0,00050 | [7 empty] | <0,00050 | <0,00050 |  | <0,0050 | <0,0050 |  | <0,00050 | <0,00050 |  |  | <0,025 | <0,025 |  | <0,00050 | <0,00050 | <0,050 | <0,050 | <2,0 |  | <2,0 |  | <0,0050 | <0,0050 | <0,0010 | <0,50 | <0,750 |  | <0,00050 | <0,00050 |  | <0,00050 | <0,00050 | 5.73 | <5,0 |  | <0,0050 | <0,0050 | <2,00 | <0,50 | <1,8E+1 |  |  | <0,75 |  | <0,050 | <0,10 | <0,50 | <0,050 | <0,020 | <0,30 |  | <0,0050 | <0,0050 |  | <0,050 | <0,050 |  | <0,0050 | <0,0050 |  | <0,000050 | <0,000050 |  | <0,0050 | <0,0050 |  | <0,0050 | <0,0050 | <0,11 | <0,006 | <0,05 |  | <0,400 | <0,400 |  |  | 7.5 | <0,03 | <0,050 |  |  | <0,00250 | <0,00250 |  |  | <0,00050 | <0,00050 | <50,00 |  | <0,050 | <0,050 |  | <5,0 | <0,10 | <5,0 | <5,0 | <0,50 | <0,002 | <0,005 |  |  |  |  | 0.23 |  | <0,00500 | <0,00500 |  | <0,0050 | <0,0050
Aguas Interiores | Linhares - Doce 15 | ALS - In Situ | 2019-11-20 09:19 | 664272-2019-1 | 664272-2019-1 | Agua - Branco de equipamento | [46 empty] | 6 | [41 empty] | 7.08 | 92.4 | 7.02 |  |  | 169.3 | [19 empty] | 26.9 | 26.1 |  |  | 0.38
Aguas Interiores | Linhares - Doce 16 | ALS | 2019-11-21 10:46 | 668834-2019-1 | 668834-2019-1 | Agua - Branco de equipamento | <6,00 |  | <0,0250 | <0,0250 |  | <0,00050 | <0,00050 | [7 empty] | <0,00050 | <0,00050 |  | <0,0050 | <0,0050 |  | <0,00050 | <0,00050 |  |  | <0,025 | <0,025 |  | <0,00050 | <0,00050 | <0,050 | <0,050 | <2,0 |  | <2,0 |  | <0,0050 | <0,0050 | <0,0010 | <0,50 | <0,750 |  | <0,00050 | <0,00050 |  | <0,00050 | <0,00050 | 7.4 | <5,0 |  | <0,0050 | <0,0050 | <2,00 | <0,50 | <1,8E+1 |  |  | <0,75 |  | <0,050 | <0,10 | <0,50 | <0,050 | <0,020 | <0,30 |  | <0,0050 | <0,0050 |  | <0,050 | <0,050 |  | <0,0050 | <0,0050 |  | <0,000050 | <0,000050 |  | <0,0050 | <0,0050 |  | <0,0050 | <0,0050 | <0,11 | <0,006 | <0,05 |  | <0,400 | <0,400 |  |  | 7.5 | <0,03 | <0,050 |  |  | <0,00250 | <0,00250 |  |  | <0,00050 | <0,00050 | <50,00 |  | <0,050 | <0,050 |  | <5,0 | <0,10 | <5,0 | <5,0 | <0,50 | <0,002 | <0,005 |  |  |  |  | 0.3 |  | <0,00500 | <0,00500 |  | <0,0050 | <0,0050
Aguas Interiores | Linhares - Doce 16 | ALS - In Situ | 2019-11-21 10:46 | 668834-2019-1 | 668834-2019-1 | Agua - Branco de equipamento | [46 empty] | 7 | [41 empty] | 6.94 | 92.6 | 7.46 |  |  | 161.4 |  |  |  | 0 | [15 empty] | 26.4 | 25.1 |  |  | 0.48
Aguas Interiores | Linhares - Lagoa Juparana 03 | ALS | 2019-11-20 09:42 | 664264-2019-1 | 664264-2019-1 | Agua - Branco de equipamento | <6,00 |  | <0,0250 | <0,0250 |  | <0,00050 | <0,00050 | [7 empty] | <0,00050 | <0,00050 |  | <0,0050 | <0,0050 |  | <0,00050 | <0,00050 |  |  | <0,025 | <0,025 |  | <0,00050 | <0,00050 | <0,050 | <0,050 | <2,0 |  | <2,0 |  | <0,0050 | <0,0050 | <0,0010 | <0,50 | <0,750 |  | <0,00050 | <0,00050 |  | <0,00050 | <0,00050 | 12 | <5,0 |  | <0,0050 | <0,0050 | <2,00 | <0,50 | <1,8E+1 |  |  | <0,75 |  | <0,050 | <0,10 | <0,50 | <0,050 | <0,020 | <0,30 |  | <0,0050 | <0,0050 |  | <0,050 | <0,050 |  | <0,0050 | <0,0050 |  | <0,000050 | <0,000050 |  | <0,0050 | <0,0050 |  | <0,0050 | <0,0050 | <0,11 | <0,006 | <0,05 |  | <0,400 | <0,400 |  |  | 7.7 | <0,03 | <0,050 |  |  | <0,00250 | <0,00250 |  |  | <0,00050 | <0,00050 | <50,00 |  | <0,050 | <0,050 |  | <5,0 | <0,10 | <5,0 | <5,0 | <0,50 | <0,002 | <0,005 |  |  |  |  | 0.36 |  | <0,00500 | <0,00500 |  | <0,0050 | <0,0050
Aguas Interiores | Linhares - Lagoa Juparana 03 | ALS - In Situ | 2019-11-20 09:42 | 664264-2019-1 | 664264-2019-1 | Agua - Branco de equipamento | [46 empty] | 7.8 | [41 empty] | 6.41 | 78.4 | 6.87 |  |  | 121.4 | [19 empty] | 27.1 | 20.4 |  |  | 0.68
Aguas Interiores | Linhares - Lagoa Nova 02 | ALS | 2019-11-21 09:54 | 668826-2019-1 | 668826-2019-1 | Agua - Branco de equipamento | <6,00 |  | <0,0250 | <0,0250 |  | <0,00050 | <0,00050 | [7 empty] | <0,00050 | <0,00050 |  | <0,0050 | <0,0050 |  | <0,00050 | <0,00050 |  |  | <0,025 | <0,025 |  | <0,00050 | <0,00050 | <0,050 | <0,050 | <2,0 |  | <2,0 |  | <0,0050 | <0,0050 | <0,0010 | <0,50 | <0,750 |  | <0,00050 | <0,00050 |  | <0,00050 | <0,00050 | 4.44 | <5,0 |  | <0,0050 | <0,0050 | <2,00 | <0,50 | <1,8E+1 |  |  | <0,75 |  | <0,050 | <0,10 | <0,50 | <0,050 | <0,020 | <0,30 |  | <0,0050 | <0,0050 |  | <0,050 | <0,050 |  | <0,0050 | <0,0050 |  | <0,000050 | <0,000050 |  | <0,0050 | <0,0050 |  | <0,0050 | <0,0050 | <0,11 | <0,006 | <0,05 |  | <0,400 | <0,400 |  |  | 7.5 | <0,03 | <0,050 |  |  | <0,00250 | <0,00250 |  |  | <0,00050 | <0,00050 | <50,00 |  | <0,050 | <0,050 |  | <5,0 | <0,10 | <5,0 | <5,0 | <0,50 | <0,002 | <0,005 |  |  |  |  | 0.37 |  | <0,00500 | <0,00500 |  | <0,0050 | <0,0050
Aguas Interiores | Linhares - Lagoa Nova 02 | ALS - In Situ | 2019-11-21 09:54 | 668826-2019-1 | 668826-2019-1 | Agua - Branco de equipamento | [46 empty] | 7.4 | [41 empty] | 6.5 | 76.4 | 6.91 |  |  | 119.4 | [19 empty] | 26.4 | 20.4 |  |  | 0.91
Aguas Interiores | Mariana - Gualaxo Norte 02 | ALS | 2019-11-06 09:40 | 631106-2019-1 | 631106-2019-1 | Agua - Branco de equipamento | <6,00 |  | <0,0250 | <0,0250 |  | <0,00050 | <0,00050 | [7 empty] | <0,00050 | <0,00050 |  | <0,0050 | <0,0050 |  | <0,00050 | <0,00050 |  |  | <0,025 | <0,025 |  | <0,00050 | <0,00050 | <0,050 | <0,050 | <2,0 |  | <2,0 |  | <0,0050 | <0,0050 | <0,0010 | <0,50 | <0,750 |  | <0,00050 | <0,00050 |  | <0,00050 | <0,00050 | 4.62 | <5,0 |  | <0,0050 | <0,0050 | <2,00 | <0,50 | <1,8E+1 |  |  | <0,75 |  | <0,050 | <0,10 | <0,50 | <0,050 | <0,020 | <0,30 |  | <0,0050 | <0,0050 |  | <0,050 | <0,050 |  | <0,0050 | <0,0050 |  | <0,000050 | <0,000050 |  | <0,0050 | <0,0050 |  | <0,0050 | <0,0050 | <0,11 | <0,006 | <0,05 |  | <0,400 | <0,400 |  |  | 7.5 | <0,03 | <0,050 |  |  | <0,00250 | <0,00250 |  |  | <0,00050 | <0,00050 | <50,00 |  | <0,050 | <0,050 |  | <5,0 | <0,10 | <5,0 | <5,0 | <0,50 | <0,002 | <0,005 |  |  |  |  | 0.57 |  | <0,00500 | <0,00500 |  | <0,0050 | <0,0050
Aguas Interiores | Mariana - Gualaxo Norte 02 | ALS - In Situ | 2019-11-06 09:40 | 631106-2019-1 | 631106-2019-1 | Agua - Branco de equipamento | [46 empty] | 6 | [41 empty] | 8.1 | 90.8 | 6.8 |  |  | 168.1 | [19 empty] | 26.4 | 21.8 |  |  | 0.31
Aguas Interiores | Mariana - Gualaxo Norte 05 | ALS | 2019-11-07 09:11 | 637106-2019-1 | 637106-2019-1 | Agua - Branco de equipamento | <6,00 |  | <0,0250 | <0,0250 |  | <0,00050 | <0,00050 | [7 empty] | <0,00050 | <0,00050 |  | <0,0050 | <0,0050 |  | <0,00050 | <0,00050 |  |  | <0,025 | <0,025 |  | <0,00050 | <0,00050 | <0,050 | <0,050 | <2,0 |  | <2,0 |  | <0,0050 | <0,0050 | <0,0010 | <0,50 | <0,750 |  | <0,00050 | <0,00050 |  | <0,00050 | <0,00050 | 6.55 | <5,0 |  | <0,0050 | <0,0050 | <2,00 | <0,50 | <1,8E+1 |  |  | <0,75 |  | <0,050 | <0,10 | <0,50 | <0,050 | <0,020 | <0,30 |  | <0,0050 | <0,0050 |  | <0,050 | <0,050 |  | <0,0050 | <0,0050 |  | <0,000050 | <0,000050 |  | <0,0050 | <0,0050 |  | <0,0050 | <0,0050 | <0,11 | <0,006 | <0,05 |  | <0,400 | <0,400 |  |  | 7.4 | <0,03 | <0,050 |  |  | <0,00250 | <0,00250 |  |  | <0,00050 | <0,00050 | <50,00 |  | <0,050 | <0,050 |  | <5,0 | <0,10 | <5,0 | <5,0 | <0,50 | <0,002 | <0,005 |  |  |  |  | 0.5 |  | <0,00500 | <0,00500 |  | <0,0050 | <0,0050
Aguas Interiores | Mariana - Gualaxo Norte 05 | ALS - In Situ | 2019-11-07 09:11 | 637106-2019-1 | 637106-2019-1 | Agua - Branco de equipamento | [46 empty] | 6 | [41 empty] | 8.1 | 92.1 | 6.7 |  |  | 184.8 | [19 empty] | 23.9 | 20.1 |  |  | 0.21
Aguas Interiores | Mariana - Gualaxo Norte 07 | ALS | 2019-11-08 09:30 | 638846-2019-1 | 638846-2019-1 | Agua - Branco de equipamento | <6,00 |  | <0,0250 | <0,0250 |  | <0,00050 | <0,00050 | [7 empty] | <0,00050 | <0,00050 |  | <0,0050 | <0,0050 |  | <0,00050 | <0,00050 |  |  | <0,025 | <0,025 |  | <0,00050 | <0,00050 | <0,050 | <0,050 | <2,0 |  | <2,0 |  | <0,0050 | <0,0050 | <0,0010 | <0,50 | <0,750 |  | <0,00050 | <0,00050 |  | <0,00050 | <0,00050 | 4.94 | <5,0 |  | <0,0050 | <0,0050 | <2,00 | <0,50 | <1,8E+1 |  |  | <0,75 |  | <0,050 | <0,10 | <0,50 | <0,050 | <0,020 | <0,30 |  | <0,0050 | <0,0050 |  | <0,050 | <0,050 |  | <0,0050 | <0,0050 |  | <0,000050 | <0,000050 |  | <0,0050 | <0,0050 |  | <0,0050 | <0,0050 | <0,11 | <0,006 | <0,05 |  | <0,400 | <0,400 |  |  | 7 | <0,03 | <0,050 |  |  | <0,00250 | <0,00250 |  |  | <0,00050 | <0,00050 | <50,00 |  | <0,050 | <0,050 |  | <5,0 | <0,10 | <5,0 | <5,0 | <0,50 | <0,002 | <0,005 |  |  |  |  | 0.36 |  | <0,00500 | <0,00500 |  | <0,0050 | <0,0050
Aguas Interiores | Mariana - Gualaxo Norte 07 | ALS - In Situ | 2019-11-08 09:30 | 638846-2019-1 | 638846-2019-1 | Agua - Branco de equipamento | [46 empty] | 6.4 | [41 empty] | 7.4 | 88.3 | 6.87 |  |  | 200.1 | [19 empty] | 25.6 | 22.1 |  |  | 0.36
Aguas Interiores | Mariana - Piracicaba 01 | ALS | 2019-11-04 12:33 | 629709-2019-1 | 629709-2019-1 | Agua - Branco de equipamento | <6,00 |  | <0,0250 | <0,0250 |  | <0,00050 | <0,00050 | [7 empty] | <0,00050 | <0,00050 |  | <0,0050 | <0,0050 |  | <0,00050 | <0,00050 |  |  | <0,025 | <0,025 |  | <0,00050 | <0,00050 | <0,050 | <0,050 | <2,0 |  | <2,0 |  | <0,0050 | <0,0050 | <0,0010 | <0,50 | <0,750 |  | <0,00050 | <0,00050 |  | <0,00050 | <0,00050 | 3.55 | <5,0 |  | <0,0050 | <0,0050 | <2,00 | <0,50 | <1,8E+1 |  |  | <0,75 |  | <0,050 | <0,10 | <0,50 | <0,050 | <0,020 | <0,30 |  | <0,0050 | <0,0050 |  | <0,050 | <0,050 |  | <0,0050 | <0,0050 |  | <0,000050 | <0,000050 |  | <0,0050 | <0,0050 |  | <0,0050 | <0,0050 | <0,11 | <0,006 | <0,05 |  | <0,400 | <0,400 |  |  | 6.6 | <0,03 | <0,050 |  |  | <0,00250 | <0,00250 |  |  | <0,00050 | <0,00050 | <50,00 |  | <0,050 | <0,050 |  | <5,0 | <0,10 | <5,0 | <5,0 | <0,50 | <0,002 | <0,005 |  |  |  |  | 0.59 |  | <0,00500 | <0,00500 |  | <0,0050 | <0,0050
Aguas Interiores | Mariana - Piracicaba 01 | ALS - In Situ | 2019-11-04 12:33 | 629709-2019-1 | 629709-2019-1 | Agua - Branco de equipamento | [46 empty] | 6 | [41 empty] | 8.32 | 94.3 | 6.8 |  |  | 160.8 | [19 empty] | 24.8 | 20.9 |  |  | 0.26
Aguas Interiores | Mariana - Piracicaba 02 | ALS | 2019-11-05 09:45 | 630959-2019-1 | 630959-2019-1 | Agua - Branco de equipamento | <6,00 |  | <0,0250 | <0,0250 |  | <0,00050 | <0,00050 | [7 empty] | <0,00050 | <0,00050 |  | <0,0050 | <0,0050 |  | <0,00050 | <0,00050 |  |  | <0,025 | <0,025 |  | <0,00050 | <0,00050 | <0,050 | <0,050 | <2,0 |  | <2,0 |  | <0,0050 | <0,0050 | <0,0010 | <0,50 | <0,750 |  | <0,00050 | <0,00050 |  | <0,00050 | <0,00050 | 4.28 | <5,0 |  | <0,0050 | <0,0050 | <2,00 | <0,50 | <1,8E+1 |  |  | <0,75 |  | <0,050 | <0,10 | <0,50 | <0,050 | <0,020 | <0,30 |  | <0,0050 | <0,0050 |  | <0,050 | <0,050 |  | <0,0050 | <0,0050 |  | <0,000050 | <0,000050 |  | <0,0050 | <0,0050 |  | <0,0050 | <0,0050 | <0,11 | <0,006 | <0,05 |  | <0,400 | <0,400 |  |  | 6.2 | <0,03 | <0,050 |  |  | <0,00250 | <0,00250 |  |  | <0,00050 | <0,00050 | <50,00 |  | <0,050 | <0,050 |  | <5,0 | <0,10 | <5,0 | <5,0 | <0,50 | <0,002 | <0,005 |  |  |  |  | 0.33 |  | <0,00500 | <0,00500 |  | <0,0050 | <0,0050
Aguas Interiores | Mariana - Piracicaba 02 | ALS - In Situ | 2019-11-05 09:45 | 630959-2019-1 | 630959-2019-1 | Agua - Branco de equipamento | [46 empty] | 6.84 | [41 empty] | 8.2 | 93.8 | 6.8 |  |  | 168.4 | [19 empty] | 25.8 | 20.8 |  |  | 0.28
Aguas Interiores | Ponte Nova - Piranga 01 | ALS | 2019-11-19 09:00 | 662467-2019-1 | 662467-2019-1 | Agua - Branco de equipamento | <6,00 |  | <0,0250 | <0,0250 |  | <0,00050 | <0,00050 | [7 empty] | <0,00050 | <0,00050 |  | <0,0050 | <0,0050 |  | <0,00050 | <0,00050 |  |  | <0,025 | <0,025 |  | <0,00050 | <0,00050 | <0,050 | <0,050 | <2,0 |  | <2,0 |  | <0,0050 | <0,0050 | <0,0010 | <0,50 | <0,750 |  | <0,00050 | <0,00050 |  | <0,00050 | <0,00050 | 4.41 | <5,0 |  | <0,0050 | <0,0050 | <2,00 | <0,50 | <1,8E+1 |  |  | <0,75 |  | <0,050 | <0,10 | <0,50 | <0,050 | <0,020 | <0,30 |  | <0,0050 | <0,0050 |  | <0,050 | <0,050 |  | <0,0050 | <0,0050 |  | <0,000050 | <0,000050 |  | <0,0050 | <0,0050 |  | <0,0050 | <0,0050 | <0,11 | <0,006 | <0,05 |  | <0,400 | <0,400 |  |  | 7.2 | <0,03 | <0,050 |  |  | <0,00250 | <0,00250 |  |  | <0,00050 | <0,00050 | <50,00 |  | <0,050 | <0,050 |  | <5,0 | <0,10 | <5,0 | <5,0 | <0,50 | <0,002 | <0,005 |  |  |  |  | 0.38 |  | <0,00500 | <0,00500 |  | <0,0050 | <0,0050
Aguas Interiores | Ponte Nova - Piranga 01 | ALS - In Situ | 2019-11-19 09:00 | 662467-2019-1 | 662467-2019-1 | Agua - Branco de equipamento | [46 empty] | 6 | [41 empty] | 7.8 | 88.9 | 6.8 |  |  | 180.6 | [19 empty] | 24.8 | 20.8 |  |  | 0.26
Aguas Interiores | Resplendor - Doce 10 | ALS | 2019-11-08 08:34 | 639338-2019-1 | 639338-2019-1 | Agua - Branco de equipamento | <6,00 |  | <0,0250 | <0,0250 |  | <0,00050 | <0,00050 | [7 empty] | <0,00050 | <0,00050 |  | <0,0050 | <0,0050 |  | <0,00050 | <0,00050 |  |  | <0,025 | <0,025 |  | <0,00050 | <0,00050 | <0,050 | <0,050 | <2,0 |  | <2,0 |  | <0,0050 | <0,0050 | <0,0010 | <0,50 | <0,750 |  | <0,00050 | <0,00050 |  | <0,00050 | <0,00050 | 5.19 | <5,0 |  | <0,0050 | <0,0050 | <2,00 | <0,50 | 45 |  |  | <0,75 |  | <0,050 | <0,10 | <0,50 | <0,050 | <0,020 | <0,30 |  | <0,0050 | <0,0050 |  | <0,050 | <0,050 |  | <0,0050 | <0,0050 |  | <0,000050 | <0,000050 |  | <0,0050 | <0,0050 |  | <0,0050 | <0,0050 | <0,11 | <0,006 | <0,05 |  | <0,400 | <0,400 |  |  | 7.5 | <0,03 | <0,050 |  |  | <0,00250 | <0,00250 |  |  | <0,00050 | <0,00050 | <50,00 |  | <0,050 | <0,050 |  | <5,0 | <0,10 | <5,0 | <5,0 | <0,50 | <0,002 | <0,005 |  |  |  |  | 0.4 |  | <0,00500 | <0,00500 |  | <0,0050 | <0,0050
Aguas Interiores | Resplendor - Doce 10 | ALS - In Situ | 2019-11-08 08:34 | 639338-2019-1 | 639338-2019-1 | Agua - Branco de equipamento | [46 empty] | 7 | [41 empty] | 7.28 | 94.2 | 7.08 |  |  | 172.3 | [19 empty] | 28.4 | 27.1 |  |  | 0.36
Aguas Interiores | Sao Domingos do Prata - Doce 03 | ALS | 2019-11-20 08:40 | 665995-2019-1 | 665995-2019-1 | Agua - Branco de equipamento | <6,00 |  | <0,0250 | <0,0250 |  | <0,00050 | <0,00050 | [7 empty] | <0,00050 | <0,00050 |  | <0,0050 | <0,0050 |  | <0,00050 | <0,00050 |  |  | <0,025 | <0,025 |  | <0,00050 | <0,00050 | <0,050 | <0,050 | <2,0 |  | <2,0 |  | <0,0050 | <0,0050 | <0,0010 | <0,50 | <0,750 |  | <0,00050 | <0,00050 |  | <0,00050 | <0,00050 | 7.62 | <5,0 |  | <0,0050 | <0,0050 | <2,00 | <0,50 | <1,8E+1 |  |  | <0,75 |  | <0,050 | <0,10 | <0,50 | <0,050 | <0,020 | <0,30 |  | <0,0050 | <0,0050 |  | <0,050 | <0,050 |  | <0,0050 | <0,0050 |  | <0,000050 | <0,000050 |  | <0,0050 | <0,0050 |  | <0,0050 | <0,0050 | <0,11 | <0,006 | <0,05 |  | <0,400 | <0,400 |  |  | 7.5 | <0,03 | <0,050 |  |  | <0,00250 | <0,00250 |  |  | <0,00050 | <0,00050 | <50,00 |  | <0,050 | <0,050 |  | <5,0 | <0,10 | <5,0 | <5,0 | <0,50 | <0,002 | <0,005 |  |  |  |  | 0.35 |  | <0,00500 | <0,00500 |  | <0,0050 | <0,0050
Aguas Interiores | Sao Domingos do Prata - Doce 03 | ALS - In Situ | 2019-11-20 08:40 | 665995-2019-1 | 665995-2019-1 | Agua - Branco de equipamento | [46 empty] | 7 | [41 empty] | 8.1 | 88.6 | 6.9 |  |  | 160.4 | [19 empty] | 23.1 | 20.1 |  |  | 0.28
Aguas Interiores | Tumiritinga - Doce 09 | ALS | 2019-11-07 09:14 | 636897-2019-1 | 636897-2019-1 | Agua - Branco de equipamento | <6,00 |  | <0,0250 | <0,0250 |  | <0,00050 | <0,00050 | [7 empty] | <0,00050 | <0,00050 |  | <0,0050 | <0,0050 |  | <0,00050 | <0,00050 |  |  | <0,025 | <0,025 |  | <0,00050 | <0,00050 | <0,050 | <0,050 | <2,0 |  | <2,0 |  | <0,0050 | <0,0050 | <0,0010 | <0,50 | <0,750 |  | <0,00050 | <0,00050 |  | <0,00050 | <0,00050 | 4.93 | <5,0 |  | <0,0050 | <0,0050 | <2,00 | <0,50 | <1,8E+1 |  |  | <0,75 |  | <0,050 | <0,10 | <0,50 | <0,050 | <0,020 | <0,30 |  | <0,0050 | <0,0050 |  | <0,050 | <0,050 |  | <0,0050 | <0,0050 |  | <0,000050 | <0,000050 |  | <0,0050 | <0,0050 |  | <0,0050 | <0,0050 | <0,11 | <0,006 | <0,05 |  | <0,400 | <0,400 |  |  | 7.3 | <0,03 | <0,050 |  |  | <0,00250 | <0,00250 |  |  | <0,00050 | <0,00050 | <50,00 |  | <0,050 | <0,050 |  | <5,0 | <0,10 | <5,0 | <5,0 | <0,50 | <0,002 | <0,005 |  |  |  |  | 0.5 |  | <0,00500 | <0,00500 |  | <0,0050 | <0,0050
Aguas Interiores | Tumiritinga - Doce 09 | ALS - In Situ | 2019-11-07 09:14 | 636897-2019-1 | 636897-2019-1 | Agua - Branco de equipamento | [46 empty] | 5 | [41 empty] | 7.08 | 5 | 6.95 |  |  | 93.5 | [19 empty] | 29.8 | 27.3 |  |  | 0.32
Regiao Costeira e Es | Aracruz - Estuario Rio Riacho 01 | ALS | 2019-11-08 08:52 | 639916-2019-1 | 639916-2019-1 | Agua - Branco de equipamento | <6,00 |  | <0,0500 | <0,0500 |  | <0,00100 | <0,00100 | [7 empty] | <0,00100 | <0,00100 |  | <0,0100 | <0,0100 |  | <0,00100 |  | <1,0 |  | <0,050 | <0,050 |  | <0,00100 | <0,00100 | <0,100 |  | <2,0 |  | <2,0 |  | <0,0100 | <0,0100 |  | <4,0 | <0,750 |  | <0,00100 | <0,00100 |  | <0,00100 | <0,00100 | 4.95 |  |  | <0,0100 | <0,0100 |  | <0,50 | <1,8E+1 |  |  | <0,75 |  | <0,100 |  |  | <0,100 | <0,10 | <0,30 |  | <0,0100 | <0,0100 |  | <0,100 |  |  | <0,0100 | <0,0100 |  | <0,000100 | <0,000100 |  | <0,0100 | <0,0100 |  | <0,0100 | <0,0100 | <0,06 | <0,002 | <0,05 |  | <0,400 |  |  |  | 6.9 | <0,03 | <0,100 |  |  | <0,00500 | <0,00500 |  |  | <0,00100 | <0,00100 | <50,00 |  | <0,100 |  |  | <5,0 |  | <5,0 |  | <5,00 | <0,002 | [5 empty] | 0.29 |  | <0,01000 | <0,01000 |  | <0,0100 | <0,0100
Regiao Costeira e Es | Aracruz - Estuario Rio Riacho 01 | ALS - In Situ | 2019-11-08 08:52 | 639916-2019-1 | 639916-2019-1 | Agua - Branco de equipamento | [46 empty] | 10.7 | [41 empty] | 7.7 | 97.4 | 7.41 |  |  | 184.1 |  |  |  | 0 | [16 empty] | 27.4 |  |  | 0.87
Regiao Costeira e Es | Fundao - Estuario Reis Magos 01 | ALS | 2019-11-07 09:44 | 636882-2019-1 | 636882-2019-1 | Agua - Branco de equipamento | <6,00 |  | <0,0500 | <0,0500 |  | <0,00100 | <0,00100 | [7 empty] | <0,00100 | <0,00100 |  | <0,0100 | <0,0100 |  | <0,00100 |  | <1,0 |  | <0,050 | <0,050 |  | <0,00100 | <0,00100 | <0,100 |  | <2,0 |  | <2,0 |  | <0,0100 | <0,0100 |  | <4,0 | <0,750 |  | <0,00100 | <0,00100 |  | <0,00100 | <0,00100 | 5.14 |  |  | <0,0100 | <0,0100 |  | <0,50 | <1,8E+1 |  |  | <0,75 |  | <0,100 |  |  | <0,100 | <0,10 | <0,30 |  | <0,0100 | <0,0100 |  | <0,100 |  |  | <0,0100 | <0,0100 |  | <0,000100 | <0,000100 |  | <0,0100 | <0,0100 |  | <0,0100 | <0,0100 | <0,06 | <0,002 | <0,05 |  | <0,400 |  |  |  | 6.9 | <0,03 | <0,100 |  |  | <0,00500 | <0,00500 |  |  | <0,00100 | <0,00100 | <50,00 |  | <0,100 |  |  | <5,0 |  | <5,0 |  | <5,00 | <0,002 | [5 empty] | 0.35 |  | <0,01000 | <0,01000 |  | <0,0100 | <0,0100
Regiao Costeira e Es | Fundao - Estuario Reis Magos 01 | ALS - In Situ | 2019-11-07 09:44 | 636882-2019-1 | 636882-2019-1 | Agua - Branco de equipamento | [46 empty] | 4.2 | [41 empty] | 6.41 | 98.4 | 6.81 |  |  | 119.1 |  |  |  | 0 | [16 empty] | 27.4 |  |  | 0.87
Regiao Costeira e Es | Linhares - Estuario Rio Ipiranga 02 | ALS | 2019-11-12 09:18 | 647006-2019-1 | 647006-2019-1 | Agua - Branco de equipamento | <6,00 |  | <0,0500 | <0,0500 |  | <0,00100 | <0,00100 | [7 empty] | <0,00100 | <0,00100 |  | <0,0100 | <0,0100 |  | <0,00100 |  | <1,0 |  | <0,050 | <0,050 |  | <0,00100 | <0,00100 | <0,100 |  | <2,0 |  | <2,0 |  | <0,0100 | <0,0100 |  | <4,0 | <0,750 |  | <0,00100 | <0,00100 |  | <0,00100 | <0,00100 | 12 |  |  | <0,0100 | <0,0100 |  | <0,50 | <1,8E+1 |  |  | <0,75 |  | <0,100 |  |  | <0,100 | <0,10 | <0,30 |  | <0,0100 | <0,0100 |  | <0,100 |  |  | <0,0100 | <0,0100 |  | <0,000100 | <0,000100 |  | <0,0100 | <0,0100 |  | <0,0100 | <0,0100 | <0,06 | <0,002 | <0,05 |  | <0,400 |  |  |  | 8 | <0,03 | <0,100 |  |  | <0,00500 | <0,00500 |  |  | <0,00100 | <0,00100 | <50,00 |  | <0,100 |  |  | <5,0 |  | <5,0 |  | <5,00 | <0,002 | [5 empty] | 1.3 |  | <0,01000 | <0,01000 |  | <0,0100 | <0,0100
Regiao Costeira e Es | Linhares - Estuario Rio Ipiranga 02 | ALS - In Situ | 2019-11-12 09:18 | 647006-2019-1 | 647006-2019-1 | Agua - Branco de equipamento | [46 empty] | 4.1 | [41 empty] | 6.81 | 89.4 | 6.81 |  |  | 161.4 |  |  |  | 0 | [16 empty] | 26.8 |  |  | 0.86
Regiao Costeira e Es | Linhares - Povoacao | ALS | 2019-11-08 06:32 | 639180-2019-1 | 639180-2019-1 | Agua - Branco de equipamento | <6,00 |  | <0,0500 | <0,0500 |  | <0,00100 | <0,00100 | [7 empty] | <0,00100 | <0,00100 |  | <0,0100 | <0,0100 |  | <0,00100 |  | <1,0 |  | <0,050 | <0,050 |  | <0,00100 | <0,00100 | <0,100 |  | <2,0 |  | <2,0 |  | <0,0100 | <0,0100 |  | <4,0 | <0,750 |  | <0,00100 | <0,00100 |  | <0,00100 | <0,00100 | 4.91 |  |  | <0,0100 | <0,0100 |  | <0,50 | <1,8E+1 |  |  | <0,75 |  | <0,100 |  |  | <0,100 | <0,10 | <0,30 |  | <0,0100 | <0,0100 |  | <0,100 |  |  | <0,0100 | <0,0100 |  | <0,000100 | <0,000100 |  | <0,0100 | <0,0100 |  | <0,0100 | <0,0100 | <0,06 | <0,002 | <0,05 |  | <0,400 |  |  |  | 6.8 | <0,03 | <0,100 |  |  | <0,00500 | <0,00500 |  |  | <0,00100 | <0,00100 | <50,00 |  | <0,100 |  |  | <5,0 |  | <5,0 |  | <5,00 | <0,002 | [5 empty] | 0.17 |  | <0,01000 | <0,01000 |  | <0,0100 | <0,0100
Regiao Costeira e Es | Linhares - Povoacao | ALS - In Situ | 2019-11-08 06:32 | 639180-2019-1 | 639180-2019-1 | Agua - Branco de equipamento | [46 empty] | 4 | [41 empty] | 6.98 | 103.2 | 8.2 |  |  | 198.1 |  |  |  | 0 | [16 empty] | 24.6 |  |  | 0.62
Regiao Costeira e Es | Linhares - Vila de Cacimbas | ALS | 2019-11-12 05:29 | 647151-2019-1 | 647151-2019-1 | Agua - Branco de equipamento | <6,00 |  | <0,0500 | <0,0500 |  | <0,00100 | <0,00100 | [7 empty] | <0,00100 | <0,00100 |  | <0,0100 | <0,0100 |  | <0,00100 |  | <1,0 |  | <0,050 | <0,050 |  | <0,00100 | <0,00100 | <0,100 |  | <2,0 |  | <2,0 |  | <0,0100 | <0,0100 |  | <4,0 | <0,750 |  | <0,00100 | <0,00100 |  | <0,00100 | <0,00100 | 6.74 |  |  | <0,0100 | <0,0100 |  | <0,50 |  |  |  | <0,75 |  | <0,100 |  |  | <0,100 | <0,10 | <0,30 |  | <0,0100 | <0,0100 |  | <0,100 |  |  | <0,0100 | <0,0100 |  | <0,000100 | <0,000100 |  | <0,0100 | <0,0100 |  | <0,0100 | <0,0100 | <0,06 | <0,002 | <0,05 |  | <0,400 |  |  |  | 7.4 | <0,03 | <0,100 |  |  | <0,00500 | <0,00500 |  |  | <0,00100 | <0,00100 | <50,00 |  | <0,100 |  |  | <5,0 |  | <5,0 |  | <5,00 | <0,002 | [5 empty] | 0.26 |  | <0,01000 | <0,01000 |  | <0,0100 | <0,0100
Regiao Costeira e Es | Linhares - Vila de Cacimbas | ALS - In Situ | 2019-11-12 05:29 | 647151-2019-1 | 647151-2019-1 | Agua - Branco de equipamento | [46 empty] | 5 | [41 empty] | 6.98 | 100.2 | 7.85 |  |  | 191.2 |  |  |  | 0 | [16 empty] | 23.2 |  |  | 0.52
Regiao Costeira e Es | Mucuri - Estuario Rio Mucuri | ALS | 2019-11-13 07:10 | 652560-2019-1 | 652560-2019-1 | Agua - Branco de equipamento | <6,00 |  | <0,0500 | <0,0500 |  | <0,00100 | <0,00100 | [7 empty] | <0,00100 | <0,00100 |  | <0,0100 | <0,0100 |  | <0,00100 |  | <1,0 |  | <0,050 | <0,050 |  | <0,00100 | <0,00100 | <0,100 |  | <2,0 |  | <2,0 |  | <0,0100 | <0,0100 |  | <4,0 | <0,750 |  | <0,00100 | <0,00100 |  | <0,00100 | <0,00100 | 9.64 |  |  | <0,0100 | <0,0100 |  | <0,50 | <1,8E+1 |  |  | <0,75 |  | <0,100 |  |  | <0,100 | <0,10 | <0,30 |  | <0,0100 | <0,0100 |  | <0,100 |  |  | <0,0100 | <0,0100 |  | <0,000100 | <0,000100 |  | <0,0100 | <0,0100 |  | <0,0100 | <0,0100 | <0,06 | <0,002 | <0,05 |  | <0,400 |  |  |  | 7.6 | <0,03 | <0,100 |  |  | <0,00500 | <0,00500 |  |  | <0,00100 | <0,00100 | <50,00 |  | <0,100 |  |  | <5,0 |  | <5,0 |  | <5,00 | <0,002 | [5 empty] | 0.33 |  | <0,01000 | <0,01000 |  | <0,0100 | <0,0100
Regiao Costeira e Es | Mucuri - Estuario Rio Mucuri | ALS - In Situ | 2019-11-13 07:10 | 652560-2019-1 | 652560-2019-1 | Agua - Branco de equipamento | [46 empty] | 7.1 | [41 empty] | 6.4 | 89.8 | 7.11 |  |  | 164.4 |  |  |  | 0 | [16 empty] | 25.4 |  |  | 0.94
Regiao Costeira e Es | Sao Mateus - Itaunas | ALS | 2019-11-13 07:00 | 652740-2019-1 | 652740-2019-1 | Agua - Branco de equipamento | <6,00 |  | <0,0500 | <0,0500 |  | <0,00100 | <0,00100 | [7 empty] | <0,00100 | <0,00100 |  | <0,0100 | <0,0100 |  | <0,00100 |  | <1,0 |  | <0,050 | <0,050 |  | <0,00100 | <0,00100 | <0,100 |  | <2,0 |  | <2,0 |  | <0,0100 | <0,0100 |  | <4,0 | <0,750 |  | <0,00100 | <0,00100 |  | <0,00100 | <0,00100 | 6.78 |  |  | <0,0100 | <0,0100 |  | <0,50 | <1,8E+1 |  |  | <0,75 |  | <0,100 |  |  | <0,100 | <0,10 | <0,30 |  | <0,0100 | <0,0100 |  | <0,100 |  |  | <0,0100 | <0,0100 |  | <0,000100 | <0,000100 |  | <0,0100 | <0,0100 |  | <0,0100 | <0,0100 | <0,06 | <0,002 | <0,05 |  | <0,400 |  |  |  | 7.7 | <0,03 | <0,100 |  |  | <0,00500 | <0,00500 |  |  | <0,00100 | <0,00100 | <50,00 |  | <0,100 |  |  | <5,0 |  | <5,0 |  | <5,00 | <0,002 | [5 empty] | 2 |  | <0,01000 | <0,01000 |  | <0,0100 | <0,0100
Regiao Costeira e Es | Sao Mateus - Itaunas | ALS - In Situ | 2019-11-13 07:00 | 652740-2019-1 | 652740-2019-1 | Agua - Branco de equipamento | [46 empty] | 6 | [41 empty] | 6.03 | 101.3 | 7.83 |  |  | 189.7 |  |  |  | 0 | [16 empty] | 15.9 |  |  | 0.52
Regiao Costeira e Es | Serra - Manguinhos | ALS | 2019-11-07 08:31 | 636860-2019-1 | 636860-2019-1 | Agua - Branco de equipamento | <6,00 |  | <0,0500 | <0,0500 |  | <0,00100 | <0,00100 | [7 empty] | <0,00100 | <0,00100 |  | <0,0100 | <0,0100 |  | <0,00100 |  | <1,0 |  | <0,050 | <0,050 |  | <0,00100 | <0,00100 | <0,100 |  | <2,0 |  | <2,0 |  | <0,0100 | <0,0100 |  | <4,0 | <0,750 |  | <0,00100 | <0,00100 |  | <0,00100 | <0,00100 | 4.22 |  |  | <0,0100 | <0,0100 |  | <0,50 | <1,8E+1 |  |  | <0,75 |  | <0,100 |  |  | <0,100 | <0,10 | <0,30 |  | <0,0100 | <0,0100 |  | <0,100 |  |  | <0,0100 | <0,0100 |  | <0,000100 | <0,000100 |  | <0,0100 | <0,0100 |  | <0,0100 | <0,0100 | <0,06 | <0,002 | <0,05 |  | <0,400 |  |  |  | 6.9 | <0,03 | <0,100 |  |  | <0,00500 | <0,00500 |  |  | <0,00100 | <0,00100 | <50,00 |  | <0,100 |  |  | <5,0 |  | <5,0 |  | <5,00 | <0,002 | [5 empty] | 0.3 |  | <0,01000 | <0,01000 |  | <0,0100 | <0,0100
Regiao Costeira e Es | Serra - Manguinhos | ALS - In Situ | 2019-11-07 08:31 | 636860-2019-1 | 636860-2019-1 | Agua - Branco de equipamento | [46 empty] | 7 | [41 empty] | 7.09 | 101.4 | 7.87 |  |  | 198.8 |  |  |  | 0 | [16 empty] | 23.2 |  |  | 0.82

## Branco sed
Site | Sample Point | Data Source | Date | Sample Ref | Lab Ref | Sample Type | Alcalinidade total (mgCaCO3/L) | Aluminio (mg/kg) | Aluminio dissolvido (mg/L) | Aluminio total (mg/L) | Antimonio (mg/kg) | Antimonio dissolvido (mg/L) | Antimonio total (mg/L) | Areia fina (0,25 a 0,125 mm) (%) | Areia grossa (1 a 0,5 mm) (%) | Areia media (0,5 a 0,25 mm) (%) | Areia muito fina (0,125 a 0,062 mm) (%) | Areia muito grossa (2 a 1 mm) (%) | Argila (0,00394 a 0,0002 mm) (%) | Arsenio (mg/kg) | Arsenio dissolvido (mg/L) | Arsenio total (mg/L) | Bario (mg/kg) | Bario dissolvido (mg/L) | Bario total (mg/L) | Berilio (mg/kg) | Berilio dissolvido (mg/L) | Berilio total (mg/L) | Berilio total (µg/l) | Boro (mg/kg) | Boro dissolvido (mg/L) | Boro total (mg/L) | Cadmio (mg/kg) | Cadmio dissolvido (mg/L) | Cadmio total (mg/L) | Calcio dissolvido (mg/L) | Calcio total (mg/L) | Carbono organico dissolvido (mg/L) | Carbono organico total (%) | Carbono organico total (mg/L) | Chumbo (mg/kg) | Chumbo dissolvido (mg/L) | Chumbo total (mg/L) | Cianeto livre (mg/L) | Cloreto total (mg/L) | Clorofila a (µg/l) | Cobalto (mg/kg) | Cobalto dissolvido (mg/L) | Cobalto total (mg/L) | Cobre (mg/kg) | Cobre dissolvido (mg/L) | Cobre total (mg/L) | Condutividade (µS/cm) | Cor verdadeira (mgPt/L) | Cromo (mg/kg) | Cromo dissolvido (mg/L) | Cromo total (mg/L) | DBO (mgO2/L) | Dureza total (mgCaCO3/L) | Escherichia coli (NMP/100mL) | Estroncio (mg/kg) | Estroncio total (mg/L) | Feoftina (µg/l) | Ferro (mg/kg) | Ferro dissolvido (mg/L) | Ferro II (mg/L) | Ferro III (mg/L) | Ferro total (mg/L) | Fluoreto (mg/L) | Fosfato (mg/L) | Fosforo (mg/kg) | Fosforo dissolvido (mg/L) | Fosforo total (mg/L) | Granulo (4 a 2 mm) (%) | Magnesio dissolvido (mg/L) | Magnesio total (mg/L) | Manganes (mg/kg) | Manganes dissolvido (mg/L) | Manganes total (mg/L) | Mercurio (mg/kg) | Mercurio dissolvido (mg/L) | Mercurio total (mg/L) | Molibdenio (mg/kg) | Molibdenio dissolvido (mg/L) | Molibdenio total (mg/L) | Niquel (mg/kg) | Niquel dissolvido (mg/L) | Niquel total (mg/L) | Nitrato (mg/L) | Nitrito (mg/L) | Nitrogenio amoniacal (mg/L) | Nitrogenio kjeldahl total (mg/kg) | Nitrogenio kjeldahl total (mg/L) | Nitrogenio organico (mg/L) | Oxigenio dissolvido (mg/L) | Oxigenio dissolvido saturado (%) | pH | Polifosfato (mg/L) | Potassio dissolvido (mg/L) | Potencial redox (mV) | Prata (mg/kg) | Prata dissolvido (mg/L) | Prata total (mg/L) | Salinidade (PSU) | Selenio (mg/kg) | Selenio dissolvido (mg/L) | Selenio total (mg/L) | Silica dissolvida (mg/L) | Silte (0,062 a 0,00394 mm) (%) | Sodio dissolvido (mg/L) | Sodio total (mg/L) | Solidos (%) | Solidos dissolvidos totais (mg/L) | Solidos sedimentaveis (ml/l) | Solidos suspensos totais (mg/L) | Solidos totais (mg/L) | Sulfato (mg/L) | Sulfetos (como H2S nao dissociado) (mg/L) | Sulfetos totais (mg/L) | Temperatura ambiente (ºC) | Temperatura da amostra (ºC) | Teor de carbonatos (%) | Teor de umidade (%) | Turbidez (NTU) | Vanadio (mg/kg) | Vanadio dissolvido (mg/L) | Vanadio total (mg/L) | Zinco (mg/kg) | Zinco dissolvido (mg/L) | Zinco total (mg/L)
Regiao Costeira e Es | Aracruz - Estuario Rio Riacho 01 | ALS | 2019-11-08 08:45 | 639912-2019-1 | 639912-2019-1 | Sedimento - Branco de equipamento |  |  |  | <0,0500 |  |  | <0,00100 | [8 empty] | <0,00100 |  |  | <0,0100 |  |  |  | <1,0 |  |  | <0,050 |  |  | <0,00100 |  |  |  |  | <2,0 |  |  | <0,0100 | [5 empty] | <0,00100 |  |  | <0,00100 |  |  |  |  | <0,0100 |  |  |  |  | <0,0100 | [5 empty] | <0,100 |  |  |  |  | <0,0100 | [5 empty] | <0,0100 |  |  | <0,000100 |  |  | <0,0100 |  |  | <0,0100 |  |  |  |  | <0,400 |  |  |  | 7.6 |  |  | 327 |  |  | <0,00500 |  |  |  | <0,00100 | [19 empty] | <0,01000 |  |  | <0,0100
Regiao Costeira e Es | Aracruz - Estuario Rio Riacho 01 | ALS - In Situ | 2019-11-08 08:45 | 639912-2019-1 | 639912-2019-1 | Sedimento - Branco de equipamento | [90 empty] | 8.19 |  |  | 54
Regiao Costeira e Es | Fundao - Estuario Reis Magos 01 | ALS | 2019-11-07 09:36 | 636884-2019-1 | 636884-2019-1 | Sedimento - Branco de equipamento |  |  |  | <0,0500 |  |  | <0,00100 | [8 empty] | <0,00100 |  |  | <0,0100 |  |  |  | <1,0 |  |  | <0,050 |  |  | <0,00100 |  |  |  |  | <2,0 |  |  | <0,0100 | [5 empty] | <0,00100 |  |  | <0,00100 |  |  |  |  | <0,0100 |  |  |  |  | <0,0100 | [5 empty] | <0,100 |  |  |  |  | <0,0100 | [5 empty] | <0,0100 |  |  | <0,000100 |  |  | <0,0100 |  |  | <0,0100 |  |  |  |  | <0,400 |  |  |  | 7.5 |  |  | 262 |  |  | <0,00500 |  |  |  | <0,00100 | [19 empty] | <0,01000 |  |  | <0,0100
Regiao Costeira e Es | Fundao - Estuario Reis Magos 01 | ALS - In Situ | 2019-11-07 09:36 | 636884-2019-1 | 636884-2019-1 | Sedimento - Branco de equipamento | [90 empty] | 6.53 |  |  | 72
Regiao Costeira e Es | Linhares - Estuario Rio Ipiranga 02 | ALS | 2019-11-12 09:10 | 647008-2019-1 | 647008-2019-1 | Sedimento - Branco de equipamento |  |  |  | <0,0500 |  |  | <0,00100 | [8 empty] | <0,00100 |  |  | <0,0100 |  |  |  | <1,0 |  |  | <0,050 |  |  | <0,00100 |  |  |  |  | <2,0 |  |  | <0,0100 | [5 empty] | <0,00100 |  |  | <0,00100 |  |  |  |  | <0,0100 |  |  |  |  | <0,0100 | [5 empty] | <0,100 |  |  |  |  | <0,0100 | [5 empty] | <0,0100 |  |  | <0,000100 |  |  | <0,0100 |  |  | <0,0100 |  |  |  |  | <0,400 |  |  |  | 7.6 |  |  | 292 |  |  | <0,00500 |  |  |  | <0,00100 | [19 empty] | <0,01000 |  |  | <0,0100
Regiao Costeira e Es | Linhares - Estuario Rio Ipiranga 02 | ALS - In Situ | 2019-11-12 09:10 | 647008-2019-1 | 647008-2019-1 | Sedimento - Branco de equipamento | [90 empty] | 6.89 |  |  | 118.9
Regiao Costeira e Es | Linhares - Povoacao | ALS | 2019-11-08 06:40 | 639375-2019-1 | 639375-2019-1 | Sedimento - Branco de equipamento |  |  |  | <0,0500 |  |  | <0,00100 | [8 empty] | <0,00100 |  |  | <0,0100 |  |  |  | <1,0 |  |  | <0,050 |  |  | <0,00100 |  |  |  |  | <2,0 |  |  | <0,0100 | [5 empty] | <0,00100 |  |  | <0,00100 |  |  |  |  | <0,0100 |  |  |  |  | <0,0100 | [5 empty] | <0,100 |  |  |  |  | <0,0100 | [5 empty] | <0,0100 |  |  | <0,000100 |  |  | <0,0100 |  |  | <0,0100 |  |  |  |  | <0,400 |  |  |  | 7.5 |  |  | 305 |  |  | <0,00500 |  |  |  | <0,00100 | [19 empty] | <0,01000 |  |  | <0,0100
Regiao Costeira e Es | Linhares - Povoacao | ALS - In Situ | 2019-11-08 06:40 | 639375-2019-1 | 639375-2019-1 | Sedimento - Branco de equipamento | [90 empty] | 8.12 |  |  | 204.3
Regiao Costeira e Es | Linhares - Vila de Cacimbas | ALS | 2019-11-12 05:20 | 647597-2019-1 | 647597-2019-1 | Sedimento - Branco de equipamento |  |  |  | <0,0500 |  |  | <0,00100 | [8 empty] | <0,00100 |  |  | <0,0100 |  |  |  | <1,0 |  |  | <0,050 |  |  | <0,00100 |  |  |  |  | <2,0 |  |  | <0,0100 | [5 empty] | <0,00100 |  |  | <0,00100 |  |  |  |  | <0,0100 |  |  |  |  | <0,0100 | [5 empty] | <0,100 |  |  |  |  | <0,0100 | [5 empty] | <0,0100 |  |  | <0,000100 |  |  | <0,0100 |  |  | <0,0100 |  |  |  |  | <0,400 |  |  |  | 7.8 | [5 empty] | <0,00500 |  |  |  | <0,00100 | [19 empty] | <0,01000 |  |  | <0,0100
Regiao Costeira e Es | Linhares - Vila de Cacimbas | ALS - In Situ | 2019-11-12 05:20 | 647597-2019-1 | 647597-2019-1 | Sedimento - Branco de equipamento | [90 empty] | 7.95 |  |  | 198.2
Regiao Costeira e Es | Mucuri - Estuario Rio Mucuri | ALS | 2019-11-13 07:01 | 652526-2019-1 | 652526-2019-1 | Sedimento - Branco de equipamento |  |  |  | <0,0500 |  |  | <0,00100 | [8 empty] | <0,00100 |  |  | <0,0100 |  |  |  | <1,0 |  |  | <0,050 |  |  | <0,00100 |  |  |  |  | <2,0 |  |  | <0,0100 | [5 empty] | <0,00100 |  |  | <0,00100 |  |  |  |  | <0,0100 |  |  |  |  | <0,0100 | [5 empty] | <0,100 |  |  |  |  | <0,0100 | [5 empty] | <0,0100 |  |  | <0,000100 |  |  | <0,0100 |  |  | <0,0100 |  |  |  |  | <0,400 |  |  |  | 7.6 |  |  | 196 |  |  | <0,00500 |  |  |  | <0,00100 | [19 empty] | <0,01000 |  |  | <0,0100
Regiao Costeira e Es | Mucuri - Estuario Rio Mucuri | ALS - In Situ | 2019-11-13 07:01 | 652526-2019-1 | 652526-2019-1 | Sedimento - Branco de equipamento | [90 empty] | 6.74 |  |  | 116.1
Regiao Costeira e Es | Sao Mateus - Itaunas | ALS | 2019-11-13 07:08 | 654804-2019-1 | 654804-2019-1 | Sedimento - Branco de equipamento |  |  |  | <0,0500 |  |  | <0,00100 | [8 empty] | <0,00100 |  |  | <0,0100 |  |  |  | <1,0 |  |  | <0,050 |  |  | <0,00100 |  |  |  |  | <2,0 |  |  | <0,0100 | [5 empty] | <0,00100 |  |  | <0,00100 |  |  |  |  | <0,0100 |  |  |  |  | <0,0100 | [5 empty] | <0,100 |  |  |  |  | <0,0100 | [5 empty] | <0,0100 |  |  | <0,000100 |  |  | <0,0100 |  |  | <0,0100 |  |  |  |  | <0,400 |  |  |  | 7.7 |  |  | 257 |  |  | <0,00500 |  |  |  | <0,00100 | [19 empty] | <0,01000 |  |  | <0,0100
Regiao Costeira e Es | Sao Mateus - Itaunas | ALS - In Situ | 2019-11-13 07:08 | 654804-2019-1 | 654804-2019-1 | Sedimento - Branco de equipamento | [90 empty] | 7.92 |  |  | 194.4
Regiao Costeira e Es | Serra - Manguinhos | ALS | 2019-11-07 08:40 | 636871-2019-1 | 636871-2019-1 | Sedimento - Branco de equipamento |  |  |  | <0,0500 |  |  | <0,00100 | [8 empty] | <0,00100 |  |  | <0,0100 |  |  |  | <1,0 |  |  | <0,050 |  |  | <0,00100 |  |  |  |  | <2,0 |  |  | <0,0100 | [5 empty] | <0,00100 |  |  | <0,00100 |  |  |  |  | <0,0100 |  |  |  |  | <0,0100 | [5 empty] | <0,100 |  |  |  |  | <0,0100 | [5 empty] | <0,0100 |  |  | <0,000100 |  |  | <0,0100 |  |  | <0,0100 |  |  |  |  | <0,400 |  |  |  | 7.5 |  |  | 687 |  |  | <0,00500 |  |  |  | <0,00100 | [19 empty] | <0,01000 |  |  | <0,0100
Regiao Costeira e Es | Serra - Manguinhos | ALS - In Situ | 2019-11-07 08:40 | 636871-2019-1 | 636871-2019-1 | Sedimento - Branco de equipamento | [90 empty] | 7.82 |  |  | 201.3

## Dupl_água
Site | Sample Point | Data Source | Date | Sample Ref | Lab Ref | Sample Type | Alcalinidade total (mgCaCO3/L) | Aluminio dissolvido (mg/L) | Aluminio total (mg/L) | Antimonio dissolvido (mg/L) | Antimonio total (mg/L) | Arsenio dissolvido (mg/L) | Arsenio total (mg/L) | Bario dissolvido (mg/L) | Bario total (mg/L) | Berilio dissolvido (mg/L) | Berilio total (mg/L) | Berilio total (µg/l) | Boro dissolvido (mg/L) | Boro total (mg/L) | Cadmio dissolvido (mg/L) | Cadmio total (mg/L) | Calcio dissolvido (mg/L) | Calcio total (mg/L) | Carbono organico dissolvido (mg/L) | Carbono organico total (mg/L) | Chumbo dissolvido (mg/L) | Chumbo total (mg/L) | Cianeto livre (mg/L) | Cloreto total (mg/L) | Clorofila a (µg/l) | Cobalto dissolvido (mg/L) | Cobalto total (mg/L) | Cobre dissolvido (mg/L) | Cobre total (mg/L) | Condutividade (µS/cm) | Cor verdadeira (mgPt/L) | Cromo dissolvido (mg/L) | Cromo total (mg/L) | DBO (mgO2/L) | Dureza total (mgCaCO3/L) | Escherichia coli (NMP/100mL) | Feoftina (µg/l) | Ferro dissolvido (mg/L) | Ferro II (mg/L) | Ferro III (mg/L) | Ferro total (mg/L) | Fluoreto (mg/L) | Fosfato (mg/L) | Fosforo dissolvido (mg/L) | Fosforo total (mg/L) | Magnesio dissolvido (mg/L) | Magnesio total (mg/L) | Manganes dissolvido (mg/L) | Manganes total (mg/L) | Mercurio dissolvido (mg/L) | Mercurio total (mg/L) | Molibdenio dissolvido (mg/L) | Molibdenio total (mg/L) | Niquel dissolvido (mg/L) | Niquel total (mg/L) | Nitrato (mg/L) | Nitrito (mg/L) | Nitrogenio amoniacal (mg/L) | Nitrogenio kjeldahl total (mg/L) | Nitrogenio organico (mg/L) | Oxigenio dissolvido (mg/L) | Oxigenio dissolvido saturado (%) | pH | Polifosfato (mg/L) | Potassio dissolvido (mg/L) | Potencial redox (mV) | Prata dissolvido (mg/L) | Prata total (mg/L) | Salinidade (PSU) | Selenio dissolvido (mg/L) | Selenio total (mg/L) | Silica dissolvida (mg/L) | Sodio dissolvido (mg/L) | Sodio total (mg/L) | Solidos dissolvidos totais (mg/L) | Solidos sedimentaveis (ml/l) | Solidos suspensos totais (mg/L) | Solidos totais (mg/L) | Sulfato (mg/L) | Sulfetos (como H2S nao dissociado) (mg/L) | Sulfetos totais (mg/L) | Temperatura ambiente (ºC) | Temperatura da amostra (ºC) | Turbidez (NTU) | Vanadio dissolvido (mg/L) | Vanadio total (mg/L) | Zinco dissolvido (mg/L) | Zinco total (mg/L)
Aguas Interiores | Acaiaca - Carmo 01 | ALS | 2019-11-12 12:01 | 644759-2019-1 | 644759-2019-1 | Superficial - Duplicata | 22.4 | 0.0442 | 0.218 | <0,00050 | <0,00050 | 0.00296 | 0.0054 | 0.0164 | 0.0228 | <0,00050 | <0,00050 |  | <0,025 | <0,025 | <0,00050 | <0,00050 | 3.2 | 4 | 2.9 | 3.3 | <0,0050 | <0,0050 | <0,0010 | 1.2 | <0,750 | <0,00050 | <0,00050 | 0.00125 | 0.00188 | 58 | 6 | <0,0050 | <0,0050 | <2,00 | 19 | 2800 | <0,75 | 0.136 | <0,10 | 0.57 | 0.643 | 0.042 | <0,30 | <0,0050 | <0,0050 | 1.9 | 2.1 | 0.0401 | 0.195 | <0,000050 | <0,000050 | <0,0050 | <0,0050 | <0,0050 | <0,0050 | 0.31 | <0,006 | <0,05 | 1.06 | 1.06 |  |  | 7.3 | <0,03 | 1.1 |  | <0,00250 | <0,00250 |  | <0,00050 | <0,00050 | <50,00 | 3.9 | 4.7 | 41 | <0,10 | 8 | 51 | 2.7 | <0,002 | <0,005 |  |  | 8.6 | <0,00500 | <0,00500 | <0,0050 | <0,0050
Aguas Interiores | Acaiaca - Carmo 01 | ALS | 2019-11-12 11:29 | 644738-2019-1 | 644738-2019-1 | Superficial | 22.93 | 0.0524 | 0.217 | <0,00050 | <0,00050 | 0.00323 | 0.00539 | 0.0186 | 0.0227 | <0,00050 | <0,00050 |  | <0,025 | <0,025 | <0,00050 | <0,00050 | 3.5 | 3.8 | 3.1 | 3.5 | <0,0050 | <0,0050 | <0,0010 | 1.2 | <0,750 | <0,00050 | <0,00050 | 0.0013 | 0.00201 | 57 | 7 | <0,0050 | <0,0050 | <2,00 | 18 | 2800 | <0,75 | 0.157 | <0,10 | 0.56 | 0.638 | 0.043 | <0,30 | <0,0050 | <0,0050 | 2.1 | 2.1 | 0.0463 | 0.19 | <0,000050 | <0,000050 | <0,0050 | <0,0050 | <0,0050 | <0,0050 | 0.3 | <0,006 | 0.39 | 1.42 | 1.03 |  |  | 7.6 | <0,03 | 1.2 |  | <0,00250 | <0,00250 |  | <0,00050 | <0,00050 | <50,00 | 4 | 4.5 | 39 | <0,10 | 7 | 49 | 2.6 | <0,002 | <0,005 |  |  | 8.4 | <0,00500 | <0,00500 | <0,0050 | <0,0050
[7 empty] | 0.5846 | 4.2443 | 0.11494 |  |  | 2.1809 | 0.046339 | 3.1429 | 0.10989 | [7 empty] | 2.2388 | 1.2821 | 1.6667 | 1.4706 |  |  |  | 0 |  |  |  | 0.98039 | 1.671 | 0.43478 | 3.8462 |  |  |  | 1.3514 | 0 |  | 3.5836 |  | 0.44248 | 0.19516 | 0.58824 |  |  |  | 2.5 | 0 | 3.588 | 0.64935 | [6 empty] | 0.81967 |  |  | 7.2581 | 0.7177 |  |  | 1.0067 |  | 2.1739 | [7 empty] | 0.63291 | 1.087 | 1.25 |  | 3.3333 | 1 | 0.9434 |  |  |  |  | 0.58824
Aguas Interiores | Aimores - Manhuacu 01 | ALS | 2019-11-12 10:30 | 648726-2019-1 | 648726-2019-1 | Superficial - Duplicata | 18.38 | 0.0707 | 0.0921 | <0,00050 | <0,00050 | <0,00050 | <0,00050 | 0.0186 | 0.0245 | <0,00050 | <0,00050 |  | <0,025 | <0,025 | <0,00050 | <0,00050 | 1.9 | 2.8 | 4.5 | 4.6 | <0,0050 | <0,0050 | <0,0010 | 3.2 | <0,750 | <0,00050 | <0,00050 | 0.00112 | 0.00117 | 60 | 11 | <0,0050 | <0,0050 | <2,00 | 14 | 2200 | <0,75 | 0.113 | <0,10 | <0,50 | 0.171 | 0.032 | <0,30 | <0,0050 | <0,0050 | 1.5 | 1.8 | <0,0050 | 0.0129 | <0,000050 | <0,000050 | <0,0050 | <0,0050 | <0,0050 | <0,0050 | 0.35 | <0,006 | <0,05 | 1.19 | 1.19 |  |  | 6.4 | <0,03 | 4.4 |  | <0,00250 | <0,00250 |  | <0,00050 | <0,00050 | <50,00 | 4.8 | 5.5 | 41 | <0,10 | <5,0 | 44 | 1.4 | <0,002 | <0,005 |  |  | 6.6 | <0,00500 | <0,00500 | <0,0050 | <0,0050
Aguas Interiores | Aimores - Manhuacu 01 | ALS | 2019-11-12 10:12 | 648718-2019-1 | 648718-2019-1 | Superficial | 18.73 | 0.0705 | 0.102 | <0,00050 | <0,00050 | <0,00050 | <0,00050 | 0.0215 | 0.0221 | <0,00050 | <0,00050 |  | <0,025 | <0,025 | <0,00050 | <0,00050 | 2.3 | 2.3 | 4.8 | 5.6 | <0,0050 | <0,0050 | <0,0010 | 3.2 | 47.2 | <0,00050 | <0,00050 | 0.00118 | 0.00132 | 60 | 7 | <0,0050 | <0,0050 | <2,00 | 14 | 220 | <0,75 | 0.125 | <0,10 | <0,50 | 0.19 | 0.03 | <0,30 | <0,0050 | <0,0050 | 1.6 | 1.9 | <0,0050 | 0.0128 | <0,000050 | <0,000050 | <0,0050 | <0,0050 | <0,0050 | <0,0050 | 0.34 | <0,006 | <0,05 | 1.17 | 1.17 |  |  | 6.5 | <0,03 | 5 |  | <0,00250 | <0,00250 |  | <0,00050 | <0,00050 | <50,00 | 5.1 | 5.8 | 42 | <0,10 | <5,0 | 45 | 1.5 | <0,002 | <0,005 |  |  | 6.6 | <0,00500 | <0,00500 | <0,0050 | <0,0050
[7 empty] | 0.47157 | 0.070822 | 2.5502 |  |  |  |  | 3.616 | 2.5751 | [7 empty] | 4.7619 | 4.902 | 1.6129 | 4.902 |  |  |  | 0 |  |  |  | 1.3043 | 3.012 | 0 | 11.1111 |  |  |  | 0 | 40.9091 |  | 2.521 |  |  | 2.6316 | 1.6129 |  |  |  | 1.6129 | 1.3514 |  | 0.19455 | [6 empty] | 0.72464 |  |  | 0.42373 | 0.42373 |  |  | 0.3876 |  | 3.1915 | [7 empty] | 1.5152 | 1.3274 | 0.60241 |  |  | 0.5618 | 1.7241 |  |  |  |  | 0
Aguas Interiores | Baixo Guandu - Doce 11 | ALS | 2019-11-13 10:50 | 652446-2019-1 | 652446-2019-1 | Superficial - Duplicata | 25.2 | 0.147 | 0.996 | <0,00050 | <0,00050 | <0,00050 | <0,00050 | 0.044 | 0.0442 | <0,00050 | <0,00050 |  | <0,025 | <0,025 | <0,00050 | <0,00050 | 2.8 | 3 | 4.7 | 5.3 | <0,0050 | <0,0050 | <0,0010 | 7.3 | <0,750 | <0,00050 | <0,00050 | 0.00178 | 0.00293 | 116 | 119 | <0,0050 | <0,0050 | <2,00 | 16 | >1,6E+4 | <0,75 | 0.156 | 0.12 | 1.53 | 1.6 | 0.156 | <0,30 | <0,0050 | <0,0050 | 2.1 | 2.1 | 0.0097 | 0.0333 | <0,000050 | <0,000050 | <0,0050 | <0,0050 | <0,0050 | <0,0050 | 0.68 | 0.015 | 0.08 | 2.43 | 2.35 |  |  | 6.8 | <0,03 | 4.8 |  | <0,00250 | <0,00250 |  | <0,00050 | <0,00050 | <50,00 | 11 | 12 | 81 | <0,10 | 8 | 88 | 8.4 | <0,002 | <0,005 |  |  | 57 | <0,00500 | <0,00500 | <0,0050 | <0,0050
Aguas Interiores | Baixo Guandu - Doce 11 | ALS | 2019-11-13 10:38 | 653942-2019-1 | 653942-2019-1 | Superficial | 25.2 | 0.157 | 1.2 | <0,00050 | <0,00050 | <0,00050 | 0.0007 | 0.048 | 0.0863 | <0,00050 | <0,00050 |  | <0,025 | <0,025 | <0,00050 | <0,00050 | 2.8 | 4.3 | 5.7 | 7.2 | <0,0050 | <0,0050 | <0,0010 | 6.3 | <0,750 | <0,00050 | <0,00050 | 0.00169 | 0.00184 | 112 | 13 | <0,0050 | <0,0050 | <2,00 | 20 | 230 | <0,75 | 0.172 | 0.12 | 1.44 | 1.6 | 0.152 | <0,30 | <0,0050 | <0,0050 | 2.1 | 2.3 | 0.0104 | 0.028 | <0,000050 | <0,000050 | <0,0050 | <0,0050 | <0,0050 | <0,0050 | 0.62 | 0.016 | 0.23 | 2.39 | 2.16 |  |  | 7.2 | <0,03 | 5 |  | <0,00250 | <0,00250 |  | <0,00050 | <0,00050 | <50,00 | 12 | 13 | 78 | <0,10 | 10 | 90 | 7.9 | <0,002 | <0,005 |  |  | 60 | <0,00500 | 0.01617 | <0,0050 | 0.0125
[7 empty] | 0 | 1.6447 | 4.6448 |  |  |  |  | 2.1739 | 16.1303 | [7 empty] | 0 | 8.9041 | 4.8077 | 7.6 |  |  |  | 3.6765 |  |  |  | 1.2968 | 11.4256 | 0.87719 | 40.1515 |  |  |  | 5.5556 |  |  | 2.439 | 0 | 1.5152 | 0 | 0.64935 |  |  |  | 0 | 2.2727 | 1.7413 | 4.323 | [6 empty] | 2.3077 | 1.6129 | 24.1935 | 0.41494 | 2.1064 |  |  | 1.4286 |  | 1.0204 | [7 empty] | 2.1739 | 2 | 0.9434 |  | 5.5556 | 0.5618 | 1.5337 |  |  |  |  | 1.2821
Aguas Interiores | Barra Longa - Carmo 03 | ALS | 2019-11-13 10:50 | 654282-2019-1 | 654282-2019-1 | Superficial - Duplicata | 25.55 | 0.0321 | 0.261 | <0,00050 | <0,00050 | 0.00297 | 0.00684 | 0.0222 | 0.03 | <0,00050 | <0,00050 |  | <0,025 | <0,025 | <0,00050 | <0,00050 | 3.5 | 4.8 | 3.6 | 3.6 | <0,0050 | <0,0050 | <0,0010 | 1.3 | <0,750 | <0,00050 | <0,00050 | 0.0012 | 0.00218 | 60 | 14 | <0,0050 | <0,0050 | <2,00 | 24 | 2800 | <0,75 | 0.136 | <0,10 | 0.76 | 0.848 | 0.044 | <0,30 | <0,0050 | <0,0050 | 2.3 | 2.8 | 0.0183 | 0.187 | <0,000050 | <0,000050 | <0,0050 | <0,0050 | <0,0050 | <0,0050 | 0.38 | <0,006 | <0,05 | 1.29 | 1.29 |  |  | 7.9 | <0,03 | 1.2 |  | <0,00250 | <0,00250 |  | <0,00050 | <0,00050 | <50,00 | 4.5 | 6.5 | 42 | <0,10 | 10 | 53 | 3.5 | <0,002 | <0,005 |  |  | 17 | <0,00500 | <0,00500 | 0.0071 | 0.0111
Aguas Interiores | Barra Longa - Carmo 03 | ALS | 2019-11-13 10:25 | 654283-2019-1 | 654283-2019-1 | Superficial | 25.73 | 0.0275 | 0.224 | <0,00050 | <0,00050 | 0.00265 | 0.00582 | 0.0196 | 0.0282 | <0,00050 | <0,00050 |  | <0,025 | <0,025 | <0,00050 | <0,00050 | 3.2 | 4.3 | 3.6 | 3.7 | <0,0050 | <0,0050 | <0,0010 | 1 | <0,750 | <0,00050 | <0,00050 | 0.00116 | 0.00248 | 58 | 12 | <0,0050 | <0,0050 | <2,00 | 21 | 2800 | <0,75 | 0.119 | <0,10 | 0.62 | 0.707 | 0.042 | <0,30 | <0,0050 | <0,0050 | 2 | 2.5 | 0.0158 | 0.168 | <0,000050 | <0,000050 | <0,0050 | <0,0050 | <0,0050 | <0,0050 | 0.34 | <0,006 | <0,05 | 1.16 | 1.16 |  |  | 7.8 | <0,03 | 1 |  | <0,00250 | <0,00250 |  | <0,00050 | <0,00050 | <50,00 | 3.8 | 5.5 | 41 | <0,10 | 8 | 51 | 3 | <0,002 | <0,005 |  |  | 21 | <0,00500 | <0,00500 | 0.0075 | 0.01
[7 empty] | 0.17551 | 3.8591 | 3.8144 |  |  | 2.847 | 4.0284 | 3.11 | 1.5464 | [7 empty] | 2.2388 | 2.7473 | 0 | 0.68493 |  |  |  | 6.5217 |  |  |  | 0.84746 | 3.2189 | 0.84746 | 3.8462 |  |  |  | 3.3333 | 0 |  | 3.3333 |  | 5.0725 | 4.5338 | 1.1628 |  |  |  | 3.4884 | 2.8302 | 3.6657 | 2.6761 | [6 empty] | 2.7778 |  |  | 2.6531 | 2.6531 |  |  | 0.31847 |  | 4.5455 | [7 empty] | 4.2169 | 4.1667 | 0.60241 |  | 5.5556 | 0.96154 | 3.8462 |  |  |  |  | 5.2632 |  |  | 1.3699 | 2.6066
Aguas Interiores | Belo Oriente - Doce 05 | ALS | 2019-11-21 09:28 | 668791-2019-1 | 668791-2019-1 | Superficial - Duplicata | 23.45 | 0.0462 | 2.4 | 0.00157 | 0.00181 | 0.00106 | 0.00348 | 0.0341 | 0.0619 | <0,00050 | <0,00050 |  | <0,025 | <0,025 | <0,00050 | <0,00050 | 4.6 | 5.6 | 6 | 6.1 | <0,0050 | 0.01 | <0,0010 | 3 | <0,750 | <0,00050 | 0.00395 | 0.0016 | 0.00876 | 84 | 184 | <0,0050 | 0.0316 | <2,00 | 25 | 16000 | <0,75 | 0.338 | 0.19 | 6.15 | 6.3 | 0.126 | <0,30 | <0,0050 | <0,0050 | 2 | 2.6 | 0.0379 | 0.524 | <0,000050 | <0,000050 | <0,0050 | <0,0050 | <0,0050 | 0.0106 | 0.69 | 0.006 | <0,05 | <0,400 | <0,400 |  |  | 6.9 | <0,03 | 4.6 |  | <0,00250 | <0,00250 |  | <0,00050 | <0,00050 | <50,00 | 7.3 | 7.4 | 58 | <0,10 | 219 | 280 | 4.6 | <0,002 | <0,005 |  |  | 222 | <0,00500 | 0.01316 | 0.0127 | 0.068
Aguas Interiores | Belo Oriente - Doce 05 | ALS | 2019-11-21 09:01 | 668786-2019-1 | 668786-2019-1 | Superficial | 23.28 | 0.0467 | 2.4 | 0.00145 | 0.00217 | 0.00119 | 0.00343 | 0.035 | 0.0669 | <0,00050 | <0,00050 |  | <0,025 | <0,025 | <0,00050 | <0,00050 | 5 | 6.2 | 6 | 6.1 | <0,0050 | 0.0085 | <0,0010 | 3.8 | <0,750 | <0,00050 | 0.00336 | 0.00162 | 0.00922 | 84 | 130 | <0,0050 | 0.0311 | <2,00 | 25 | 2800 | <0,75 | 0.345 | 0.19 | 6.1 | 6.3 | 0.137 | <0,30 | <0,0050 | <0,0050 | 2.2 | 2.2 | 0.0385 | 0.465 | <0,000050 | <0,000050 | <0,0050 | <0,0050 | <0,0050 | 0.0101 | 0.8 | <0,006 | <0,05 | <0,400 | <0,400 |  |  | 6.9 | <0,03 | 4.7 |  | <0,00250 | <0,00250 |  | <0,00050 | <0,00050 | <50,00 | 7.2 | 7.3 | 59 | <0,10 | 221 | 281 | 5.7 | <0,002 | <0,005 |  |  | 227 | <0,00500 | 0.01266 | 0.0113 | 0.0623
[7 empty] | 0.1819 | 0.26911 | 0 | 1.9868 | 4.5226 | 2.8889 | 0.36179 | 0.65123 | 1.941 | [7 empty] | 2.0833 | 2.5424 | 0 | 0 |  | 4.0541 |  | 5.8824 |  |  | 4.0356 | 0.31056 | 1.2792 | 0 | 8.5987 |  | 0.39872 |  | 0 | 35.1064 |  | 0.51245 | 0 | 0.20408 | 0 | 2.0913 |  |  |  | 2.381 | 4.1667 | 0.39267 | 2.9828 | [5 empty] | 1.2077 | 3.6913 | [6 empty] | 0 |  | 0.53763 | [7 empty] | 0.34483 | 0.34014 | 0.42735 |  | 0.22727 | 0.089127 | 5.3398 |  |  |  |  | 0.55679 |  | 0.96824 | 2.9167 | 2.1873
Aguas Interiores | Colatina - Doce 13 | ALS | 2019-11-19 09:50 | 661665-2019-1 | 661665-2019-1 | Superficial - Duplicata | 24.68 | 0.171 | 0.936 | <0,00050 | <0,00050 | <0,00050 | 0.00085 | 0.0395 | 0.0512 | <0,00050 | <0,00050 |  | <0,025 | <0,025 | <0,00050 | <0,00050 | 2.7 | 3.9 | 5.2 | 5.5 | <0,0050 | <0,0050 | <0,0010 | 7.4 | <0,750 | <0,00050 | <0,00050 | 0.00165 | 0.00252 | 125 | 98 | <0,0050 | <0,0050 | <2,00 | 20 | 2800 | <0,75 | 0.131 | <0,10 | 1.27 | 1.4 | 0.155 | <0,30 | <0,0050 | <0,0050 | 2.1 | 2.5 | <0,0050 | 0.0326 | <0,000050 | <0,000050 | <0,0050 | <0,0050 | <0,0050 | <0,0050 | 0.71 | <0,006 | <0,05 | <0,400 | <0,400 |  |  | 7.1 | <0,03 | 4.5 |  | <0,00250 | <0,00250 |  | <0,00050 | <0,00050 | <50,00 | 12 | 14 | 88 | <0,10 | <5,0 | 90 | 8.3 | <0,002 | <0,005 |  |  | 39 | <0,00500 | <0,00500 | 0.0095 | 0.0343
Aguas Interiores | Colatina - Doce 13 | ALS | 2019-11-19 09:35 | 661641-2019-1 | 661641-2019-1 | Superficial | 24.5 | 0.183 | 0.94 | <0,00050 | <0,00050 | <0,00050 | 0.00093 | 0.0438 | 0.0579 | <0,00050 | <0,00050 |  | <0,025 | <0,025 | <0,00050 | <0,00050 | 2.9 | 4.6 | 5.7 | 5.8 | <0,0050 | <0,0050 | <0,0010 | 8 | <0,750 | <0,00050 | <0,00050 | 0.00164 | 0.00301 | 124 | 94 | <0,0050 | <0,0050 | <2,00 | 22 | 1100 | <0,75 | 0.133 | <0,10 | 1.21 | 1.3 | 0.15 | <0,30 | <0,0050 | <0,0050 | 2.1 | 2.5 | <0,0050 | 0.0348 | <0,000050 | <0,000050 | <0,0050 | <0,0050 | <0,0050 | <0,0050 | 0.77 | <0,006 | <0,05 | <0,400 | <0,400 |  |  | 7 | <0,03 | 4.6 |  | <0,00250 | <0,00250 |  | <0,00050 | <0,00050 | <50,00 | 12 | 14 | 87 | <0,10 | <5,0 | 89 | 9 | <0,002 | <0,005 |  |  | 39 | <0,00500 | <0,00500 | 0.0107 | 0.0303
[7 empty] | 0.183 | 1.6949 | 0.10661 |  |  |  | 2.2472 | 2.581 | 3.0706 | [7 empty] | 1.7857 | 4.1176 | 2.2936 | 1.3274 |  |  |  | 1.9481 |  |  |  | 0.15198 | 4.4304 | 0.2008 | 1.0417 |  |  |  | 2.381 | 21.7949 |  | 0.37879 |  | 1.2097 | 1.8519 | 0.81967 |  |  |  | 0 | 0 |  | 1.632 | [6 empty] | 2.027 | [6 empty] | 0.35461 |  | 0.54945 | [7 empty] | 0 | 0 | 0.28571 |  |  | 0.27933 | 2.0231 |  |  |  |  | 0 |  |  | 2.9703 | 3.096
Aguas Interiores | Governador Valadares - Doce 07 | ALS | 2019-11-05 11:00 | 630925-2019-1 | 630925-2019-1 | Superficial - Duplicata | 24.33 | 0.199 | 0.266 | 0.00129 | 0.00167 | 0.00088 | 0.00168 | 0.0297 | 0.0353 | <0,00050 | <0,00050 |  | <0,025 | <0,025 | <0,00050 | <0,00050 | 3.9 | 4.9 | 5.2 | 5.4 | <0,0050 | <0,0050 | <0,0010 | 5.8 | <0,750 | <0,00050 | <0,00050 | 0.00196 | 0.00398 | 101 | 10 | <0,0050 | <0,0050 | <2,00 | 27 | <1,8E+1 | <0,75 | 0.237 | 0.11 | <0,50 | 0.484 | 0.149 | <0,30 | <0,0050 | <0,0050 | 2.4 | 3.7 | 0.0397 | 0.0477 | <0,000050 | <0,000050 | <0,0050 | <0,0050 | <0,0050 | <0,0050 | 0.66 | <0,006 | <0,05 | <0,400 | <0,400 |  |  | 7.9 | <0,03 | 5.4 |  | <0,00250 | <0,00250 |  | <0,00050 | <0,00050 | <50,00 | 16 | 25 | 70 | <0,10 | 9 | 83 | 7 | <0,002 | <0,005 |  |  | 9.6 | <0,00500 | <0,00500 | <0,0050 | <0,0050
Aguas Interiores | Governador Valadares - Doce 07 | ALS | 2019-11-05 10:44 | 630927-2019-1 | 630927-2019-1 | Superficial | 24.5 | 0.185 | 0.225 | 0.00121 | 0.00168 | 0.00094 | 0.00142 | 0.0277 | 0.0388 | <0,00050 | <0,00050 |  | <0,025 | <0,025 | <0,00050 | <0,00050 | 4.1 | 4.5 | 5.2 | 5.3 | <0,0050 | <0,0050 | <0,0010 | 6.8 | <0,750 | <0,00050 | <0,00050 | 0.00218 | 0.00383 | 102 | 11 | <0,0050 | <0,0050 | <2,00 | 26 | <1,8E+1 | <0,75 | 0.268 | 0.13 | <0,50 | 0.459 | 0.179 | <0,30 | <0,0050 | <0,0050 | 2.6 | 3.6 | 0.0402 | 0.0452 | <0,000050 | <0,000050 | <0,0050 | <0,0050 | <0,0050 | <0,0050 | 0.74 | 0.01 | 0.09 | <0,400 | <0,400 |  |  | 7.5 | <0,03 | 5.9 |  | <0,00250 | <0,00250 |  | <0,00050 | <0,00050 | <50,00 | 17 | 24 | 71 | <0,10 | 9 | 84 | 8.6 | <0,002 | <0,005 |  |  | 11 | <0,00500 | <0,00500 | <0,0050 | <0,0050
[7 empty] | 0.17407 | 1.8229 | 4.1752 | 1.6 | 0.14925 | 1.6484 | 4.1935 | 1.7422 | 2.3617 | [7 empty] | 1.25 | 2.1277 | 0 | 0.46729 |  |  |  | 3.9683 |  |  |  | 2.657 | 0.96031 | 0.24631 | 2.381 |  |  |  | 0.9434 |  |  | 3.0693 | 4.1667 |  | 1.3256 | 4.5732 |  |  |  | 2 | 0.68493 | 0.31289 | 1.3455 | [6 empty] | 2.8571 | [6 empty] | 1.2987 |  | 2.2124 | [7 empty] | 1.5152 | 1.0204 | 0.35461 |  | 0 | 0.2994 | 5.1282 |  |  |  |  | 3.3981
Aguas Interiores | Governador Valadares - Doce 08 | ALS | 2019-11-06 09:25 | 631128-2019-1 | 631128-2019-1 | Superficial - Duplicata | 22.83 | 0.0418 | 0.0674 | 0.00108 | 0.00199 | 0.00068 | 0.00087 | 0.0256 | 0.026 | <0,00050 | <0,00050 |  | <0,025 | <0,025 | <0,00050 | <0,00050 | 3.5 | 4 | 5 | 5.2 | <0,0050 | <0,0050 | <0,0010 | 6.4 | <0,750 | <0,00050 | <0,00050 | <0,00050 | <0,00050 | 122 | 8 | <0,0050 | <0,0050 | <2,00 | 13 | 2800 | <0,75 | 0.131 | <0,10 | <0,50 | 0.269 | 0.145 | <0,30 | <0,0050 | <0,0050 | 1.6 | 1.6 | 0.0239 | 0.0385 | <0,000050 | <0,000050 | <0,0050 | <0,0050 | <0,0050 | <0,0050 | 0.68 | <0,006 | 0.12 | 0.591 | 0.471 |  |  | 7.4 | <0,03 | 4.3 |  | <0,00250 | <0,00250 |  | <0,00050 | <0,00050 | <50,00 | 13 | 14 | 86 | <0,10 | 10 | 98 | 8.1 | <0,002 | <0,005 |  |  | 6.4 | <0,00500 | <0,00500 | <0,0050 | <0,0050
Aguas Interiores | Governador Valadares - Doce 08 | ALS | 2019-11-06 08:55 | 631125-2019-1 | 631125-2019-1 | Superficial | 22.67 | 0.0498 | 0.0776 | 0.00126 | 0.00189 | 0.0006 | 0.00099 | 0.0275 | 0.0281 | <0,00050 | <0,00050 |  | <0,025 | <0,025 | <0,00050 | <0,00050 | 3.8 | 4.1 | 5.2 | 5.7 | <0,0050 | <0,0050 | <0,0010 | 5.7 | <0,750 | <0,00050 | <0,00050 | <0,00050 | <0,00050 | 122 | 6 | <0,0050 | <0,0050 | <2,00 | 15 | 2200 | <0,75 | 0.16 | <0,10 | <0,50 | 0.316 | 0.138 | <0,30 | <0,0050 | <0,0050 | 1.7 | 1.8 | 0.0251 | 0.0394 | <0,000050 | <0,000050 | <0,0050 | <0,0050 | <0,0050 | <0,0050 | 0.64 | <0,006 | 0.11 | <0,400 | <0,400 |  |  | 7.3 | <0,03 | 5 |  | <0,00250 | <0,00250 |  | <0,00050 | <0,00050 | <50,00 | 14 | 14 | 85 | <0,10 | 8 | 96 | 7.2 | <0,002 | <0,005 |  |  | 6.7 | <0,00500 | <0,00500 | <0,0050 | <0,0050
[7 empty] | 0.17582 | 4.3668 | 3.5172 | 3.8462 | 1.2887 | 3.125 | 3.2258 | 1.7891 | 1.9409 | [7 empty] | 2.0548 | 0.61728 | 0.98039 | 2.2936 |  |  |  | 2.8926 | [5 empty] | 0 | 7.1429 |  |  |  | 3.5714 | 6 |  | 4.9828 |  |  | 4.0171 | 1.2367 |  |  |  | 1.5152 | 2.9412 | 1.2245 | 0.57766 | [6 empty] | 1.5152 |  | 2.1739 |  |  |  |  | 0.34014 |  | 3.7634 | [7 empty] | 1.8519 | 0 | 0.2924 |  | 5.5556 | 0.51546 | 2.9412 |  |  |  |  | 1.145
Aguas Interiores | Linhares - Doce 15 | ALS | 2019-11-20 12:00 | 664277-2019-1 | 664277-2019-1 | Superficial - Duplicata | 21.88 | <0,0250 | 0.673 | <0,00050 | <0,00050 | <0,00050 | 0.00085 | 0.033 | 0.0476 | <0,00050 | <0,00050 |  | <0,025 | <0,025 | <0,00050 | <0,00050 | 2.7 | 3 | 4.4 | 4.5 | <0,0050 | <0,0050 | <0,0010 | 7.2 | <0,750 | <0,00050 | <0,00050 | 0.00075 | 0.00219 | 103 | 96 | <0,0050 | <0,0050 | <2,00 | 16 | 16000 | <0,75 | 0.085 | <0,10 | 1.37 | 1.4 | 0.139 | <0,30 | <0,0050 | <0,0050 | 2 | 2.1 | <0,0050 | 0.0709 | <0,000050 | <0,000050 | <0,0050 | <0,0050 | <0,0050 | <0,0050 | 0.69 | <0,006 | <0,05 | <0,400 | <0,400 |  |  | 7.2 | <0,03 | 4.2 |  | <0,00250 | <0,00250 |  | <0,00050 | <0,00050 | <50,00 | 12 | 13 | 77 | <0,10 | 22 | 101 | 8 | <0,002 | <0,005 |  |  | 41 | <0,00500 | <0,00500 | <0,0050 | <0,0050
Aguas Interiores | Linhares - Doce 15 | ALS | 2019-11-20 10:09 | 664266-2019-1 | 664266-2019-1 | Superficial | 21.7 | <0,0250 | 0.639 | <0,00050 | <0,00050 | <0,00050 | 0.00083 | 0.0308 | 0.0469 | <0,00050 | <0,00050 |  | <0,025 | <0,025 | <0,00050 | <0,00050 | 2.6 | 3.2 | 4.4 | 4.5 | <0,0050 | <0,0050 | <0,0010 | 6 | 1.19 | <0,00050 | <0,00050 | 0.00068 | 0.00187 | 111 | 88 | <0,0050 | <0,0050 | <2,00 | 16 | >1,6E+4 | <0,75 | 0.09 | <0,10 | 1.25 | 1.3 | 0.129 | <0,30 | <0,0050 | <0,0050 | 1.9 | 2 | <0,0050 | 0.0622 | <0,000050 | <0,000050 | <0,0050 | <0,0050 | <0,0050 | <0,0050 | 0.63 | <0,006 | <0,05 | <0,400 | <0,400 |  |  | 7.4 | <0,03 | 3.9 |  | <0,00250 | <0,00250 |  | <0,00050 | <0,00050 | <50,00 | 11 | 12 | 77 | <0,10 | 24 | 103 | 6.9 | <0,002 | <0,005 |  |  | 35 | <0,00500 | <0,00500 | <0,0050 | <0,0050
[7 empty] | 0.20652 |  | 1.2957 |  |  |  | 0.59524 | 1.7241 | 0.37037 | [7 empty] | 0.9434 | 1.6129 | 0 | 0 |  |  |  | 4.5455 |  |  |  | 2.4476 | 3.9409 | 1.8692 | 2.1739 |  |  |  | 0 |  |  | 1.4286 |  | 2.2901 | 1.8519 | 1.8657 |  |  |  | 1.2821 | 1.2195 |  | 3.2682 | [6 empty] | 2.2727 | [6 empty] | 0.68493 |  | 1.8519 | [7 empty] | 2.1739 | 2 | 0 |  | 2.1739 | 0.4902 | 3.6913 |  |  |  |  | 3.9474
Aguas Interiores | Linhares - Doce 16 | ALS | 2019-11-21 12:25 | 668835-2019-1 | 668835-2019-1 | Superficial - Duplicata | 20.13 | <0,0250 | 0.847 | <0,00050 | <0,00050 | <0,00050 | 0.00068 | 0.0317 | 0.0458 | <0,00050 | <0,00050 |  | <0,025 | <0,025 | <0,00050 | <0,00050 | 2.4 | 3 | 3.7 | 4.1 | <0,0050 | <0,0050 | <0,0010 | 14 | <0,750 | <0,00050 | <0,00050 | <0,00050 | 0.00177 | 123 | 34 | <0,0050 | <0,0050 | <2,00 | 19 | 220 | <0,75 | 0.072 | <0,10 | 0.96 | 1 | 0.119 | <0,30 | <0,0050 | <0,0050 | 2.2 | 2.7 | 0.006 | 0.0418 | <0,000050 | <0,000050 | <0,0050 | <0,0050 | <0,0050 | <0,0050 | 0.62 | <0,006 | <0,05 | <0,400 | <0,400 |  |  | 7.2 | <0,03 | 4 |  | <0,00250 | <0,00250 |  | <0,00050 | <0,00050 | <50,00 | 15 | 17 | 86 | <0,10 | <5,0 | 88 | 8.1 | <0,002 | <0,005 |  |  | 22 | <0,00500 | <0,00500 | 0.0071 | 0.0078
Aguas Interiores | Linhares - Doce 16 | ALS | 2019-11-21 12:25 | 668828-2019-1 | 668828-2019-1 | Superficial | 20.83 | <0,0250 | 0.677 | <0,00050 | <0,00050 | <0,00050 | 0.00061 | 0.0395 | 0.0429 | <0,00050 | <0,00050 |  | <0,025 | <0,025 | <0,00050 | <0,00050 | 3.2 | 3.2 | 3.4 | 3.5 | <0,0050 | <0,0050 | <0,0010 | 24 | <0,750 | <0,00050 | <0,00050 | 0.00077 | 0.00216 | 118 | 37 | <0,0050 | <0,0050 | <2,00 | 21 | 2200 | <0,75 | 0.084 | <0,10 | 0.81 | 0.874 | 0.121 | <0,30 | <0,0050 | <0,0050 | 2.8 | 3.2 | 0.0083 | 0.0389 | <0,000050 | <0,000050 | <0,0050 | <0,0050 | <0,0050 | <0,0050 | 0.62 | <0,006 | <0,05 | <0,400 | <0,400 |  |  | 7.2 | <0,03 | 5 |  | <0,00250 | <0,00250 |  | <0,00050 | <0,00050 | <50,00 | 18 | 22 | 84 | <0,10 | <5,0 | 86 | 9.6 | <0,002 | <0,005 |  |  | 23 | <0,00500 | <0,00500 | 0.0076 | 0.0086
[7 empty] | 0.85449 |  | 5.5774 |  |  |  | 2.7132 | 5.4775 | 1.6347 | [7 empty] | 7.1429 | 1.6129 | 2.1127 | 3.9474 |  |  |  | 13.1579 |  |  |  |  | 4.9618 | 1.0373 | 2.1127 |  |  |  | 2.5 | 40.9091 |  | 3.8462 |  | 4.2373 | 3.3618 | 0.41667 |  |  |  | 6 | 4.2373 | 8.042 | 1.7968 | [6 empty] | 0 | [6 empty] | 0 |  | 5.5556 | [7 empty] | 4.5455 | 6.4103 | 0.58824 |  |  | 0.57471 | 4.2373 |  |  |  |  | 1.1111 |  |  | 1.7007 | 2.439
Aguas Interiores | Mariana - Gualaxo Norte 02 | ALS | 2019-11-06 10:12 | 631107-2019-1 | 631107-2019-1 | Superficial - Duplicata | 34 | <0,0250 | 0.264 | <0,00050 | <0,00050 | <0,00050 | 0.00084 | 0.0416 | 0.0454 | <0,00050 | <0,00050 |  | <0,025 | <0,025 | <0,00050 | <0,00050 | 5.8 | 5.8 | 3.9 | 4 | <0,0050 | <0,0050 | <0,0010 | 0.64 | <0,750 | <0,00050 | <0,00050 | <0,00050 | 0.00115 | 86 | 12 | <0,0050 | <0,0050 | <2,00 | 35 | 330 | <0,75 | 0.085 | <0,10 | <0,50 | 0.483 | 0.029 | <0,30 | <0,0050 | <0,0050 | 3.7 | 3.9 | 0.049 | 0.205 | <0,000050 | <0,000050 | <0,0050 | <0,0050 | <0,0050 | <0,0050 | 0.28 | <0,006 | <0,05 | <0,400 | <0,400 |  |  | 7.4 | <0,03 | 1 |  | <0,00250 | <0,00250 |  | <0,00050 | <0,00050 | <50,00 | 3.8 | 3.9 | 64 | <0,10 | 23 | 90 | 3.2 | <0,002 | <0,005 |  |  | 24 | <0,00500 | <0,00500 | <0,0050 | <0,0050
Aguas Interiores | Mariana - Gualaxo Norte 02 | ALS | 2019-11-06 09:50 | 631103-2019-1 | 631103-2019-1 | Superficial | 34.67 | <0,0250 | 0.293 | <0,00050 | <0,00050 | <0,00050 | 0.00088 | 0.0382 | 0.041 | <0,00050 | <0,00050 |  | <0,025 | <0,025 | <0,00050 | <0,00050 | 5.9 | 5.9 | 3.9 | 4.1 | <0,0050 | <0,0050 | <0,0010 | 0.69 | <0,750 | <0,00050 | <0,00050 | <0,00050 | 0.00128 | 95 | 12 | <0,0050 | <0,0050 | <2,00 | 37 | 330 | <0,75 | 0.077 | <0,10 | <0,50 | 0.453 | 0.037 | <0,30 | <0,0050 | <0,0050 | 3.7 | 3.7 | 0.0472 | 0.181 | <0,000050 | <0,000050 | <0,0050 | <0,0050 | <0,0050 | <0,0050 | 0.3 | <0,006 | <0,05 | <0,400 | <0,400 |  |  | 7.4 | <0,03 | 0.919 |  | <0,00250 | <0,00250 |  | <0,00050 | <0,00050 | <50,00 | 3.4 | 3.4 | 66 | <0,10 | 21 | 89 | 3.3 | <0,002 | <0,005 |  |  | 26 | <0,00500 | <0,00500 | <0,0050 | <0,0050
[7 empty] | 0.48784 |  | 2.6032 |  |  |  | 1.1628 | 2.1303 | 2.5463 | [7 empty] | 0.42735 | 0.42735 | 0 | 0.61728 |  |  |  | 1.8797 |  |  |  |  | 2.6749 | 2.4862 | 0 |  |  |  | 1.3889 | 0 |  | 2.4691 |  |  | 1.6026 | 6.0606 |  |  |  | 0 | 1.3158 | 0.93555 | 3.1088 | [6 empty] | 1.7241 | [6 empty] | 0 |  | 2.1105 | [7 empty] | 2.7778 | 3.4247 | 0.76923 |  | 2.2727 | 0.27933 | 0.76923 |  |  |  |  | 2
Aguas Interiores | Mariana - Gualaxo Norte 05 | ALS | 2019-11-07 09:50 | 637107-2019-1 | 637107-2019-1 | Superficial - Duplicata | 33.95 | 0.089 | 0.539 | <0,00050 | <0,00050 | <0,00050 | 0.00096 | 0.0355 | 0.0415 | <0,00050 | <0,00050 |  | <0,025 | <0,025 | <0,00050 | <0,00050 | 5.3 | 6.5 | 4 | 4.1 | <0,0050 | <0,0050 | <0,0010 | 0.61 | <0,750 | <0,00050 | <0,00050 | <0,00050 | 0.00376 | 87 | 25 | <0,0050 | <0,0050 | <2,00 | 31 | 2200 | <0,75 | 0.133 | <0,10 | 1.04 | 1.1 | 0.037 | <0,30 | <0,0050 | <0,0050 | 3.4 | 3.6 | 0.0293 | 0.294 | <0,000050 | <0,000050 | <0,0050 | <0,0050 | <0,0050 | <0,0050 | 0.24 | <0,006 | <0,05 | <0,400 | <0,400 |  |  | 7.4 | <0,03 | 1.1 |  | <0,00250 | <0,00250 |  | <0,00050 | <0,00050 | <50,00 | 2.9 | 3.3 | 60 | <0,10 | 40 | 102 | 2.8 | <0,002 | <0,005 |  |  | 50 | <0,00500 | <0,00500 | <0,0050 | 0.0214
Aguas Interiores | Mariana - Gualaxo Norte 05 | ALS | 2019-11-07 09:30 | 637104-2019-1 | 637104-2019-1 | Superficial | 33.78 | 0.108 | 0.652 | <0,00050 | <0,00050 | <0,00050 | 0.00104 | 0.0368 | 0.0393 | <0,00050 | <0,00050 |  | <0,025 | <0,025 | <0,00050 | <0,00050 | 5.8 | 6.7 | 4.5 | 4.5 | <0,0050 | <0,0050 | <0,0010 | 0.6 | <0,750 | <0,00050 | <0,00050 | <0,00050 | 0.00393 | 93 | 19 | <0,0050 | <0,0050 | <2,00 | 32 | 1100 | <0,75 | 0.153 | <0,10 | 1.04 | 1.1 | 0.025 | <0,30 | <0,0050 | <0,0050 | 3.3 | 3.8 | 0.0351 | 0.276 | <0,000050 | <0,000050 | <0,0050 | <0,0050 | <0,0050 | <0,0050 | 0.23 | <0,006 | <0,05 | <0,400 | <0,400 |  |  | 7.3 | <0,03 | 1 |  | <0,00250 | <0,00250 |  | <0,00050 | <0,00050 | <50,00 | 3.1 | 3.2 | 61 | <0,10 | 37 | 98 | 2.8 | <0,002 | <0,005 |  |  | 44 | <0,00500 | <0,00500 | <0,0050 | 0.0184
[7 empty] | 0.1255 | 4.8223 | 4.7439 |  |  |  | 2 | 0.89903 | 1.3614 | [7 empty] | 2.2523 | 0.75758 | 2.9412 | 2.3256 |  |  |  | 0.41322 |  |  |  |  | 1.1053 | 1.6667 | 6.8182 |  |  |  | 0.79365 | 16.6667 |  | 3.4965 |  | 0 | 0 | 9.6774 |  |  |  | 0.74627 | 1.3514 | 4.5031 | 1.5789 | [6 empty] | 1.0638 | [6 empty] | 0.34014 |  | 2.381 | [7 empty] | 1.6667 | 0.76923 | 0.41322 |  | 1.9481 | 1 | 0 |  |  |  |  | 3.1915 |  |  |  | 3.7688
Aguas Interiores | Mariana - Gualaxo Norte 07 | ALS | 2019-11-08 10:08 | 638844-2019-1 | 638844-2019-1 | Superficial - Duplicata | 28.7 | 0.0543 | 0.0853 | <0,00050 | <0,00050 | <0,00050 | <0,00050 | 0.0181 | 0.038 | <0,00050 | <0,00050 |  | <0,025 | <0,025 | <0,00050 | <0,00050 | 2.6 | 4.6 | 4.6 | 5.1 | <0,0050 | <0,0050 | <0,0010 | 0.77 | <0,750 | <0,00050 | <0,00050 | <0,00050 | <0,00050 | 59 | 26 | <0,0050 | <0,0050 | <2,00 | 23 | 16000 | <0,75 | 0.113 | <0,10 | <0,50 | 0.548 | 0.171 | <0,30 | <0,0050 | <0,0050 | 1.8 | 2.7 | 0.0161 | 0.134 | <0,000050 | <0,000050 | <0,0050 | <0,0050 | <0,0050 | <0,0050 | 0.69 | <0,006 | <0,05 | <0,400 | <0,400 |  |  | 8 | <0,03 | 0.987 |  | <0,00250 | <0,00250 |  | <0,00050 | <0,00050 | <50,00 | 2.6 | 3.9 | 41 | <0,10 | 20 | 63 | 7.7 | <0,002 | <0,005 |  |  | 34 | <0,00500 | <0,00500 | <0,0050 | <0,0050
Aguas Interiores | Mariana - Gualaxo Norte 07 | ALS | 2019-11-08 09:48 | 638845-2019-1 | 638845-2019-1 | Superficial | 28.7 | 0.0505 | 0.0803 | <0,00050 | <0,00050 | <0,00050 | <0,00050 | 0.0175 | 0.0324 | <0,00050 | <0,00050 |  | <0,025 | <0,025 | <0,00050 | <0,00050 | 2.6 | 4.6 | 4.7 | 5.1 | <0,0050 | <0,0050 | <0,0010 | 0.74 | <0,750 | <0,00050 | <0,00050 | <0,00050 | <0,00050 | 59 | 28 | <0,0050 | <0,0050 | <2,00 | 24 | 1100 | <0,75 | 0.118 | <0,10 | <0,50 | 0.548 | 0.143 | <0,30 | <0,0050 | <0,0050 | 1.8 | 3.1 | 0.0165 | 0.128 | <0,000050 | <0,000050 | <0,0050 | <0,0050 | <0,0050 | <0,0050 | 0.69 | <0,006 | <0,05 | <0,400 | <0,400 |  |  | 7.7 | <0,03 | 1.1 |  | <0,00250 | <0,00250 |  | <0,00050 | <0,00050 | <50,00 | 3.1 | 4.2 | 41 | <0,10 | 5 | 48 | 7 | <0,002 | <0,005 |  |  | 34 | <0,00500 | <0,00500 | <0,0050 | <0,0050
[7 empty] | 0 | 1.813 | 1.5097 |  |  |  |  | 0.8427 | 3.9773 | [7 empty] | 0 | 0 | 0.53763 | 0 |  |  |  | 0.99338 | [5 empty] | 0 | 1.8519 |  |  |  | 1.0638 | 43.5673 |  | 1.0823 |  |  | 0 | 4.4586 |  |  |  | 0 | 3.4483 | 0.6135 | 1.145 | [6 empty] | 0 | [6 empty] | 0.95541 |  | 2.7072 | [7 empty] | 4.386 | 1.8519 | 0 |  | 30 | 6.7568 | 2.381 |  |  |  |  | 0
Aguas Interiores | Mariana - Piracicaba 01 | ALS | 2019-11-04 13:51 | 629710-2019-1 | 629710-2019-1 | Superficial - Duplicata | <6,00 | 0.0521 | 0.245 | <0,00050 | <0,00050 | <0,00050 | <0,00050 | <0,0050 | 0.0064 | <0,00050 | <0,00050 |  | <0,025 | <0,025 | <0,00050 | <0,00050 | 0.245 | 0.613 | 5.4 | 5.5 | <0,0050 | <0,0050 | <0,0010 | <0,50 | <0,750 | <0,00050 | <0,00050 | 0.00205 | 0.00497 | 11 | 32 | <0,0050 | <0,0050 | <2,00 | 2.5 | 40 | <0,75 | 0.087 | <0,10 | <0,50 | 0.153 | <0,020 | <0,30 | <0,0050 | <0,0050 | 0.245 | 0.249 | 0.0713 | 0.0716 | <0,000050 | <0,000050 | <0,0050 | <0,0050 | <0,0050 | <0,0050 | 0.15 | <0,006 | 0.05 | <0,400 | <0,400 |  |  | 5.2 | <0,03 | 0.213 |  | <0,00250 | <0,00250 |  | <0,00050 | <0,00050 | <50,00 | 0.685 | 0.875 | 7 | <0,10 | <5,0 | 9 | 0.7 | <0,002 | <0,005 |  |  | 2.5 | <0,00500 | <0,00500 | 0.0151 | 0.0165
Aguas Interiores | Mariana - Piracicaba 01 | ALS | 2019-11-04 13:21 | 629711-2019-1 | 629711-2019-1 | Superficial | <6,00 | 0.0579 | 0.211 | <0,00050 | <0,00050 | <0,00050 | <0,00050 | <0,0050 | 0.0058 | <0,00050 | <0,00050 |  | <0,025 | <0,025 | <0,00050 | <0,00050 | 0.208 | 0.599 | 5.3 | 5.7 | <0,0050 | <0,0050 | <0,0010 | <0,50 | <0,750 | <0,00050 | <0,00050 | 0.00173 | 0.00443 | 10 | 35 | <0,0050 | <0,0050 | <2,00 | 2.7 | 200 | <0,75 | 0.073 | <0,10 | <0,50 | 0.134 | <0,020 | <0,30 | <0,0050 | <0,0050 | 0.211 | 0.292 | 0.0615 | 0.0737 | <0,000050 | <0,000050 | <0,0050 | <0,0050 | <0,0050 | <0,0050 | 0.14 | <0,006 | <0,05 | <0,400 | <0,400 |  |  | 5.2 | <0,03 | 0.19 |  | <0,00250 | <0,00250 |  | <0,00050 | <0,00050 | <50,00 | 0.63 | 0.849 | 7 | <0,10 | <5,0 | 10 | 0.59 | <0,002 | <0,005 |  |  | 2.2 | <0,00500 | <0,00500 | 0.0168 | 0.0178
[8 empty] | 2.6364 | 3.7281 | [5 empty] | 2.459 | [7 empty] | 4.0839 | 0.57756 | 0.46729 | 0.89286 | [7 empty] | 4.2328 | 2.8723 | 2.381 | 2.2388 |  |  |  | 1.9231 | 33.3333 |  | 4.375 |  |  | 3.3101 |  |  |  |  | 3.7281 | 3.9741 | 3.6898 | 0.72264 | [6 empty] | 1.7241 | [6 empty] | 0 |  | 2.8536 | [7 empty] | 2.0913 | 0.75406 | 0 |  |  | 2.6316 | 4.2636 |  |  |  |  | 3.1915 |  |  | 2.6646 | 1.895
Aguas Interiores | Mariana - Piracicaba 02 | ALS | 2019-11-05 10:38 | 630946-2019-1 | 630946-2019-1 | Superficial - Duplicata | 10.67 | <0,0250 | 0.123 | <0,00050 | <0,00050 | <0,00050 | <0,00050 | 0.0108 | 0.0134 | <0,00050 | <0,00050 |  | <0,025 | <0,025 | <0,00050 | <0,00050 | 1.9 | 2.3 | 3.9 | 3.9 | <0,0050 | <0,0050 | <0,0010 | <0,50 | <0,750 | <0,00050 | <0,00050 | <0,00050 | 0.0024 | 25 | 22 | <0,0050 | <0,0050 | <2,00 | 12 | 16000 | <0,75 | 0.085 | <0,10 | <0,50 | 0.346 | <0,020 | <0,30 | <0,0050 | <0,0050 | 1.4 | 1.6 | 0.0331 | 0.0358 | <0,000050 | <0,000050 | <0,0050 | <0,0050 | <0,0050 | <0,0050 | 0.22 | <0,006 | 0.06 | <0,400 | <0,400 |  |  | 7.1 | <0,03 | 0.656 |  | <0,00250 | <0,00250 |  | <0,00050 | <0,00050 | <50,00 | 1.6 | 2.1 | 15 | <0,10 | <5,0 | 19 | 0.64 | <0,002 | <0,005 |  |  | 3.9 | <0,00500 | <0,00500 | <0,0050 | <0,0050
Aguas Interiores | Mariana - Piracicaba 02 | ALS | 2019-11-05 10:09 | 630943-2019-1 | 630943-2019-1 | Superficial | 11.38 | <0,0250 | 0.108 | <0,00050 | <0,00050 | <0,00050 | <0,00050 | 0.0118 | 0.0123 | <0,00050 | <0,00050 |  | <0,025 | <0,025 | <0,00050 | <0,00050 | 1.7 | 2.2 | 3.8 | 3.8 | <0,0050 | <0,0050 | <0,0010 | <0,50 | <0,750 | <0,00050 | <0,00050 | <0,00050 | 0.00207 | 25 | 17 | <0,0050 | <0,0050 | <2,00 | 12 | 16000 | <0,75 | 0.096 | <0,10 | <0,50 | 0.297 | <0,020 | <0,30 | <0,0050 | <0,0050 | 1.2 | 1.6 | 0.0305 | 0.0397 | <0,000050 | <0,000050 | <0,0050 | <0,0050 | <0,0050 | <0,0050 | 0.24 | <0,006 | <0,05 | <0,400 | <0,400 |  |  | 7.9 | <0,03 | 0.561 |  | <0,00250 | <0,00250 |  | <0,00050 | <0,00050 | <50,00 | 1.4 | 2.2 | 17 | <0,10 | <5,0 | 20 | 0.83 | <0,002 | <0,005 |  |  | 3.9 | <0,00500 | <0,00500 | <0,0050 | <0,0050
[7 empty] | 1.61 |  | 3.2468 |  |  |  |  | 2.2124 | 2.1401 | [7 empty] | 2.7778 | 1.1111 | 0.64935 | 0.64935 | [8 empty] | 3.6913 | 0 | 6.4103 |  |  |  | 0 | 0 |  | 3.0387 |  |  | 3.8103 |  |  |  |  | 3.8462 | 0 | 2.044 | 2.5828 | [6 empty] | 2.1739 | [6 empty] | 2.6667 |  | 3.903 | [7 empty] | 3.3333 | 1.1628 | 3.125 |  |  | 1.2821 | 6.4626 |  |  |  |  | 0
Aguas Interiores | Ponte Nova - Piranga 01 | ALS | 2019-11-19 09:35 | 662468-2019-1 | 662468-2019-1 | Superficial - Duplicata | 18.03 | 0.1 | 1.6 | <0,00050 | <0,00050 | <0,00050 | <0,00050 | 0.0231 | 0.0375 | <0,00050 | <0,00050 |  | <0,025 | <0,025 | <0,00050 | <0,00050 | 2.5 | 3.5 | 7.4 | 8.4 | <0,0050 | <0,0050 | <0,0010 | 2 | <0,750 | <0,00050 | 0.00122 | <0,00050 | <0,00050 | 65 | 120 | <0,0050 | <0,0050 | <2,00 | 15 | >1,6E+4 | <0,75 | 0.445 | 0.19 | 3.82 | 4 | 0.03 | <0,30 | <0,0050 | <0,0050 | 1.2 | 1.4 | 0.0062 | 0.0752 | <0,000050 | <0,000050 | <0,0050 | <0,0050 | <0,0050 | <0,0050 | 0.38 | <0,006 | <0,05 | <0,400 | <0,400 |  |  | 6.6 | <0,03 | 3.1 |  | <0,00250 | <0,00250 |  | <0,00050 | <0,00050 | <50,00 | 3.2 | 3.9 | 40 | <0,10 | 52 | 93 | 1.4 | <0,002 | <0,005 |  |  | 108 | <0,00500 | 0.00811 | 0.0111 | 0.0118
Aguas Interiores | Ponte Nova - Piranga 01 | ALS | 2019-11-19 09:13 | 662470-2019-1 | 662470-2019-1 | Superficial | 18.03 | 0.111 | 1.5 | <0,00050 | <0,00050 | <0,00050 | <0,00050 | 0.0197 | 0.0355 | <0,00050 | <0,00050 |  | <0,025 | <0,025 | <0,00050 | <0,00050 | 2.9 | 2.9 | 7.5 | 8.5 | <0,0050 | <0,0050 | <0,0010 | 1.7 | <0,750 | <0,00050 | 0.0011 | <0,00050 | <0,00050 | 59 | 123 | <0,0050 | <0,0050 | <2,00 | 13 | >1,6E+4 | <0,75 | 0.394 | 0.2 | 3.31 | 3.5 | 0.027 | <0,30 | <0,0050 | <0,0050 | 1 | 1.3 | 0.0075 | 0.0685 | <0,000050 | <0,000050 | <0,0050 | <0,0050 | <0,0050 | <0,0050 | 0.47 | <0,006 | <0,05 | <0,400 | <0,400 |  |  | 7.1 | <0,03 | 2.7 |  | <0,00250 | <0,00250 |  | <0,00050 | <0,00050 | <50,00 | 2.8 | 3.4 | 41 | <0,10 | 52 | 94 | 1.4 | <0,002 | <0,005 |  |  | 135 | <0,00500 | 0.0078 | 0.013 | 0.0131
[7 empty] | 0 | 2.6066 | 1.6129 |  |  |  |  | 3.972 | 1.3699 | [7 empty] | 3.7037 | 4.6875 | 0.33557 | 0.29586 |  |  |  | 4.0541 |  |  | 2.5862 |  |  | 2.4194 | 0.61728 |  |  |  | 3.5714 |  |  | 3.0393 | 1.2821 | 3.5764 | 3.3333 | 2.6316 |  |  |  | 4.5455 | 1.8519 | 4.7445 | 2.3312 | [6 empty] | 5.2941 | [6 empty] | 1.8248 |  | 3.4483 | [7 empty] | 3.3333 | 3.4247 | 0.61728 |  | 0 | 0.26738 | 0 |  |  |  |  | 5.5556 |  | 0.97423 | 3.9419 | 2.6104
Aguas Interiores | Resplendor - Doce 10 | ALS | 2019-11-08 09:20 | 639339-2019-1 | 639339-2019-1 | Superficial - Duplicata | 25.55 | 0.0988 | 0.433 | <0,00050 | <0,00050 | <0,00050 | 0.00062 | 0.0315 | 0.0359 | <0,00050 | <0,00050 |  | <0,025 | <0,025 | <0,00050 | <0,00050 | 3.3 | 3.6 | 5.4 | 5.5 | <0,0050 | <0,0050 | <0,0010 | 7.5 | <0,750 | <0,00050 | <0,00050 | <0,00050 | <0,00050 | 120 | 10 | <0,0050 | <0,0050 | <2,00 | 19 | 1100 | <0,75 | 0.105 | <0,10 | <0,50 | 0.558 | 0.177 | <0,30 | <0,0050 | <0,0050 | 2.4 | 2.4 | 0.0063 | 0.0234 | <0,000050 | <0,000050 | <0,0050 | <0,0050 | <0,0050 | <0,0050 | 0.78 | <0,006 | <0,05 | <0,400 | <0,400 |  |  | 7.2 | <0,03 | 4.9 |  | <0,00250 | <0,00250 |  | <0,00050 | <0,00050 | <50,00 | 14 | 14 | 84 | <0,10 | 15 | 102 | 8.2 | <0,002 | <0,005 |  |  | 13 | <0,00500 | <0,00500 | <0,0050 | <0,0050
Aguas Interiores | Resplendor - Doce 10 | ALS | 2019-11-08 08:58 | 639340-2019-1 | 639340-2019-1 | Superficial | 25.9 | 0.114 | 0.417 | <0,00050 | <0,00050 | <0,00050 | 0.0006 | 0.0348 | 0.0358 | <0,00050 | <0,00050 |  | <0,025 | <0,025 | <0,00050 | <0,00050 | 3.5 | 3.6 | 5.4 | 5.5 | <0,0050 | <0,0050 | <0,0010 | 6.4 | <0,750 | <0,00050 | <0,00050 | <0,00050 | <0,00050 | 501 | 8 | <0,0050 | <0,0050 | <2,00 | 20 | >1,6E+4 | <0,75 | 0.129 | <0,10 | <0,50 | 0.595 | 0.151 | <0,30 | <0,0050 | <0,0050 | 2.3 | 2.7 | 0.0071 | 0.0239 | <0,000050 | <0,000050 | <0,0050 | <0,0050 | <0,0050 | <0,0050 | 0.69 | 0.009 | 0.14 | 0.44 | <0,400 |  |  | 6.8 | <0,03 | 5.6 |  | <0,00250 | <0,00250 |  | <0,00050 | <0,00050 | <50,00 | 13 | 16 | 351 | <0,10 | 37 | 390 | 7.2 | <0,002 | <0,005 |  |  | 11 | <0,00500 | <0,00500 | <0,0050 | <0,0050
[7 empty] | 0.34014 | 3.5714 | 0.94118 |  |  |  | 0.81967 | 2.4887 | 0.069735 | [7 empty] | 1.4706 | 0 | 0 | 0 |  |  |  | 3.9568 | [5 empty] | 30.6763 | 5.5556 |  |  |  | 1.2821 |  |  | 5.1282 |  |  | 1.6045 | 3.9634 |  |  |  | 1.0638 | 2.9412 | 2.9851 | 0.52854 | [6 empty] | 3.0612 | [6 empty] | 1.4286 |  | 3.3333 | [7 empty] | 1.8519 | 3.3333 | 30.6897 |  | 21.1538 | 29.2683 | 3.2468 |  |  |  |  | 4.1667
Aguas Interiores | Sao Domingos do Prata - Doce 03 | ALS | 2019-11-20 09:36 | 665996-2019-1 | 665996-2019-1 | Superficial - Duplicata | 19.08 | <0,0250 | 2.7 | <0,00050 | <0,00050 | 0.00084 | 0.00239 | 0.0253 | 0.0492 | <0,00050 | <0,00050 |  | <0,025 | <0,025 | <0,00050 | <0,00050 | 3.2 | 3.5 | 4.9 | 5.4 | <0,0050 | <0,0050 | <0,0010 | 2.2 | <0,750 | <0,00050 | 0.0034 | 0.00167 | 0.00654 | 66 | 178 | <0,0050 | 0.0062 | <2,00 | 15 | >1,6E+4 | <0,75 | 0.289 | 0.22 | 5.7 | 5.9 | 0.039 | <0,30 | <0,0050 | <0,0050 | 1.5 | 1.5 | 0.0287 | 0.437 | <0,000050 | <0,000050 | <0,0050 | <0,0050 | <0,0050 | <0,0050 | 0.58 | <0,006 | <0,05 | <0,400 | <0,400 |  |  | 7.2 | <0,03 | 3.7 |  | <0,00250 | <0,00250 |  | <0,00050 | <0,00050 | <50,00 | 3.7 | 4.6 | 46 | 1 | 209 | 257 | 3.1 | <0,002 | <0,005 |  |  | 178 | <0,00500 | 0.0153 | <0,0050 | <0,0050
Aguas Interiores | Sao Domingos do Prata - Doce 03 | ALS | 2019-11-20 09:20 | 665975-2019-1 | 665975-2019-1 | Superficial | 18.73 | <0,0250 | 2.3 | <0,00050 | <0,00050 | 0.00088 | 0.00203 | 0.0273 | 0.0554 | <0,00050 | <0,00050 |  | <0,025 | <0,025 | <0,00050 | <0,00050 | 3.2 | 3.6 | 5 | 5.5 | <0,0050 | <0,0050 | <0,0010 | 2.2 | <0,750 | <0,00050 | 0.00341 | 0.00176 | 0.0066 | 65 | 187 | <0,0050 | 0.006 | <2,00 | 15 | 3500 | <0,75 | 0.306 | 0.21 | 5.66 | 5.9 | 0.04 | <0,30 | <0,0050 | <0,0050 | 1.5 | 1.5 | 0.0274 | 0.432 | <0,000050 | <0,000050 | <0,0050 | <0,0050 | <0,0050 | <0,0050 | 0.56 | <0,006 | <0,05 | <0,400 | <0,400 |  |  | 7.2 | <0,03 | 3.6 |  | <0,00250 | <0,00250 |  | <0,00050 | <0,00050 | <50,00 | 3.6 | 4.7 | 45 | <0,10 | 211 | 258 | 3.3 | <0,002 | <0,005 |  |  | 210 | <0,00500 | 0.01543 | <0,0050 | <0,0050
[7 empty] | 0.46284 |  | 4 |  |  | 1.1628 | 4.0724 | 1.9011 | 2.9637 | [7 empty] | 0 | 0.70423 | 0.50505 | 0.45872 |  |  |  | 0 |  |  | 0.073421 | 1.312 | 0.22831 | 0.38168 | 1.2329 |  | 0.81967 |  | 0 |  |  | 1.4286 | 1.1628 | 0.17606 | 0 | 0.63291 |  |  |  | 0 | 0 | 1.1586 | 0.28769 | [6 empty] | 0.87719 | [6 empty] | 0 |  | 0.68493 | [7 empty] | 0.68493 | 0.53763 | 0.54945 |  | 0.2381 | 0.097087 | 1.5625 |  |  |  |  | 4.1237 |  | 0.21152
Regiao Costeira e Es | Aracruz - Estuario Rio Riacho 01 | ALS | 2019-11-08 09:35 | 639923-2019-1 | 639923-2019-1 | P15 - Duplicata | 41.83 | <0,0500 | 0.315 | <0,00100 | <0,00100 | <0,00100 | <0,00100 | 0.0148 | 0.0235 | <0,00100 |  | <1,0 | 0.529 | 0.831 | <0,00100 | <0,00100 | 66 |  | 6.6 | 7.1 | <0,0100 | <0,0100 |  | 5890 | <0,750 | <0,00100 | <0,00100 | <0,00100 | <0,00100 | 13650 |  | <0,0100 | <0,0100 |  | 1359 | <1,8E+1 | <0,75 | <0,100 |  |  | 1.7 | <0,10 | <0,30 | <0,0100 | <0,0100 | 290 |  | 0.0349 | 0.0469 | <0,000100 | <0,000100 | <0,0100 | <0,0100 | <0,0100 | <0,0100 | 0.12 | 0.007 | 0.13 | 0.506 |  |  |  | 7.2 | <0,03 | 82 |  | <0,00500 | <0,00500 |  | <0,00100 | <0,00100 | <50,00 | 2250 |  | 6825 |  | 44 |  | 910 | <0,002 |  |  |  | 12 | <0,01000 | <0,01000 | <0,0100 | <0,0100
Regiao Costeira e Es | Aracruz - Estuario Rio Riacho 01 | ALS | 2019-11-08 09:23 | 639924-2019-1 | 639924-2019-1 | P15 | 42 | <0,0500 | 0.323 | <0,00100 | <0,00100 | <0,00100 | <0,00100 | 0.0158 | 0.0236 | <0,00100 |  | <1,0 | 0.535 | 0.635 | <0,00100 | <0,00100 | 68 |  | 6.5 | 6.8 | <0,0100 | <0,0100 |  | 4940 | <0,750 | <0,00100 | <0,00100 | <0,00100 | <0,00100 | 13500 |  | <0,0100 | <0,0100 |  | 1262 | <1,8E+1 | <0,75 | <0,100 |  |  | 1.6 | <0,10 | <0,30 | <0,0100 | <0,0100 | 260 |  | 0.0344 | 0.0433 | <0,000100 | <0,000100 | <0,0100 | <0,0100 | <0,0100 | <0,0100 | 0.1 | 0.003 | 0.18 | <0,400 |  |  |  | 7.2 | <0,03 | 81 |  | <0,00500 | <0,00500 |  | <0,00100 | <0,00100 | <50,00 | 2080 |  | 7330 |  | 25 |  | 820 | <0,002 |  |  |  | 13 | <0,01000 | <0,01000 | <0,0100 | 0.0127
[7 empty] | 0.1014 |  | 0.62696 |  |  |  |  | 1.634 | 0.10616 |  |  |  | 0.28195 | 6.6849 |  |  | 0.74627 |  | 0.38168 | 1.0791 |  |  |  | 4.386 | [5 empty] | 0.27624 |  |  |  |  | 1.8504 | [5 empty] | 1.5152 |  |  |  |  | 2.7273 |  | 0.36075 | 1.9956 | [6 empty] | 4.5455 | 20 | 8.0645 |  |  |  |  | 0 |  | 0.30675 | [7 empty] | 1.963 |  | 1.7838 |  | 13.7681 |  | 2.6012 |  |  |  |  | 2
Regiao Costeira e Es | Caravelas - Ponta de Areia | ALS | 2019-11-13 16:10 | 652741-2019-1 | 652741-2019-1 | P15 - Duplicata | 130.73 | <0,0500 | 0.219 | <0,00100 | <0,00100 | 0.00114 | 0.00262 | <0,0100 | 0.0172 | <0,00100 |  | <1,0 | 2.3 | 3.1 | <0,00100 | <0,00100 | 250 |  | 3.1 | 4.2 | <0,0100 | <0,0100 |  | 23181 | <0,750 | <0,00100 | <0,00100 | <0,00100 | <0,00100 | 46280 |  | <0,0100 | <0,0100 |  | 5195 | <1,8E+1 | <0,75 | <0,100 |  |  | 0.121 | <0,10 | <0,30 | <0,0100 | <0,0100 | 1120 |  | <0,0100 | <0,0100 | <0,000100 | <0,000100 | <0,0100 | <0,0100 | <0,0100 | <0,0100 | <0,06 | <0,002 | 0.08 | <0,400 |  |  |  | 8 | <0,03 | 322 |  | <0,00500 | <0,00500 |  | <0,00100 | <0,00100 | <50,00 | 8964 |  | 23058 |  | 24 |  | 4099 | <0,002 |  |  |  | 0.55 | <0,01000 | <0,01000 | <0,0100 | <0,0100
Regiao Costeira e Es | Caravelas - Ponta de Areia | ALS | 2019-11-13 16:03 | 652735-2019-1 | 652735-2019-1 | P15 | 130.55 | <0,0500 | 0.26 | <0,00100 | <0,00100 | 0.00122 | 0.00305 | <0,0100 | 0.0151 | <0,00100 |  | <1,0 | 2.2 | 3.8 | <0,00100 | <0,00100 | 240 |  | 3.6 | 4.9 | <0,0100 | <0,0100 |  | 21851 | <0,750 | <0,00100 | <0,00100 | <0,00100 | <0,00100 | 46110 |  | <0,0100 | <0,0100 |  | 5195 | 78 | <0,75 | <0,100 |  |  | 0.15 | <0,10 | <0,30 | <0,0100 | <0,0100 | 1069 |  | <0,0100 | <0,0100 | <0,000100 | <0,000100 | <0,0100 | <0,0100 | <0,0100 | <0,0100 | <0,06 | <0,002 | 0.06 | <0,400 |  |  |  | 8 | <0,03 | 310 |  | <0,00500 | <0,00500 |  | <0,00100 | <0,00100 | <50,00 | 8544 |  | 23055 |  | 26 |  | 3539 | <0,002 |  |  |  | 0.79 | <0,01000 | <0,01000 | <0,0100 | <0,0100
[7 empty] | 0.034446 |  | 4.2797 |  |  | 1.6949 | 3.7919 |  | 3.2508 |  |  |  | 1.1111 | 5.0725 |  |  | 1.0204 |  | 3.7313 | 3.8462 |  |  |  | 1.4767 | [5 empty] | 0.092001 |  |  |  |  | 0 | [5 empty] | 5.3506 |  |  |  |  | 1.1649 | [11 empty] | 7.1429 |  |  |  |  | 0 |  | 0.94937 | [7 empty] | 1.1995 |  | 0.0032529 |  | 2 |  | 3.6659 |  |  |  |  | 8.9552
Regiao Costeira e Es | Fundao - Estuario Reis Magos 01 | ALS | 2019-11-07 10:46 | 636880-2019-1 | 636880-2019-1 | P50 - Duplicata | 124.6 | <0,0500 | 0.147 | <0,00100 | <0,00100 | 0.00177 | 0.00188 | <0,0100 | <0,0100 | <0,00100 |  | <1,0 | 2.9 | 2.9 | <0,00100 | <0,00100 | 334 |  | 8.2 | 8.7 | <0,0100 | <0,0100 |  | 21851 | <0,750 | <0,00100 | <0,00100 | <0,00100 | <0,00100 | 44670 |  | <0,0100 | <0,0100 |  | 5669 | 230 | <0,75 | <0,100 |  |  | 0.213 | <0,10 | <0,30 | <0,0100 | <0,0100 | 1174 |  | <0,0100 | <0,0100 | <0,000100 | <0,000100 | <0,0100 | <0,0100 | <0,0100 | <0,0100 | <0,06 | <0,002 | <0,05 | <0,400 |  |  |  | 7.8 | <0,03 | 361 |  | <0,00500 | <0,00500 |  | <0,00100 | <0,00100 | <50,00 | 10107 |  | 24730 |  | 30 |  | 2242 | <0,002 |  |  |  | 7.7 | <0,01000 | <0,01000 | <0,0100 | <0,0100
Regiao Costeira e Es | Fundao - Estuario Reis Magos 01 | ALS | 2019-11-07 10:28 | 636892-2019-1 | 636892-2019-1 | P15 | 128.28 | <0,0500 | 0.162 | <0,00100 | <0,00100 | 0.00168 | 0.00214 | <0,0100 | <0,0100 | <0,00100 |  | <1,0 | 2.8 | 2.9 | <0,00100 | <0,00100 | 280 |  | 7.1 | 7.4 | <0,0100 | <0,0100 |  | 22231 | <0,750 | <0,00100 | <0,00100 | <0,00100 | <0,00100 | 45870 |  | <0,0100 | <0,0100 |  | 5847 | <1,8E+1 | <0,75 | <0,100 |  |  | 0.212 | <0,10 | <0,30 | <0,0100 | <0,0100 | 1250 |  | <0,0100 | <0,0100 | <0,000100 | <0,000100 | <0,0100 | <0,0100 | <0,0100 | <0,0100 | <0,06 | <0,002 | <0,05 | <0,400 |  |  |  | 8 | <0,03 | 380 |  | <0,00500 | <0,00500 |  | <0,00100 | <0,00100 | <50,00 | 9620 |  | 24725 |  | 27 |  | 2379 | <0,002 |  |  |  | 8.7 | <0,01000 | <0,01000 | <0,0100 | <0,0100
[7 empty] | 0.72762 |  | 2.4272 |  |  | 1.3043 | 3.2338 | [5 empty] | 0.87719 | 0 |  |  | 4.3974 |  | 3.5948 | 4.0373 |  |  |  | 0.43101 | [5 empty] | 0.66269 |  |  |  |  | 0.77284 | [5 empty] | 0.11765 |  |  |  |  | 1.5677 | [16 empty] | 0.63291 |  | 1.2821 | [7 empty] | 1.2343 |  | 0.0050551 |  | 2.6316 |  | 1.4824 |  |  |  |  | 3.0488
Regiao Costeira e Es | Linhares - Estuario Rio Ipiranga 02 | ALS | 2019-11-12 09:58 | 647004-2019-1 | 647004-2019-1 | P15 - Duplicata | 90.48 | 0.12 | 0.284 | <0,00100 | <0,00100 | <0,00100 | 0.0023 | 0.026 | 0.0284 | <0,00100 |  | <1,0 | 2.1 | 2.5 | <0,00100 | <0,00100 | 190 |  | 16 | 18 | <0,0100 | <0,0100 |  | 21661 | <0,750 | <0,00100 | 0.00162 | <0,00100 | <0,00100 | 42240 |  | <0,0100 | <0,0100 |  | 4181 | 330 | <0,75 | <0,100 |  |  | 0.915 | <0,10 | <0,30 | <0,0100 | <0,0100 | 900 |  | 0.105 | 0.128 | <0,000100 | <0,000100 | <0,0100 | <0,0100 | <0,0100 | <0,0100 | <0,06 | <0,002 | 0.44 | 0.503 |  |  |  | 8 | <0,03 | 260 |  | <0,00500 | <0,00500 |  | <0,00100 | <0,00100 | <50,00 | 6950 |  | 26785 |  | 29 |  | 2950 | <0,002 |  |  |  | 11 | <0,01000 | <0,01000 | <0,0100 | <0,0100
Regiao Costeira e Es | Linhares - Estuario Rio Ipiranga 02 | ALS | 2019-11-12 09:48 | 647036-2019-1 | 647036-2019-1 | P15 | 91.88 | 0.112 | 0.28 | <0,00100 | <0,00100 | <0,00100 | 0.00267 | 0.027 | 0.0282 | <0,00100 |  | <1,0 | 2.1 | 2.2 | <0,00100 | <0,00100 | 190 |  | 17 | 17 | <0,0100 | <0,0100 |  | 22231 | <0,750 | <0,00100 | 0.00135 | <0,00100 | <0,00100 | 42920 |  | <0,0100 | <0,0100 |  | 4281 | >1,6E+4 | <0,75 | <0,100 |  |  | 0.905 | <0,10 | <0,30 | <0,0100 | <0,0100 | 900 |  | 0.106 | 0.108 | <0,000100 | <0,000100 | <0,0100 | <0,0100 | <0,0100 | <0,0100 | 0.08 | <0,002 | 0.25 | 0.513 |  |  |  | 8.1 | <0,03 | 270 |  | <0,00500 | <0,00500 |  | <0,00100 | <0,00100 | <50,00 | 7000 |  | 21460 |  | 13 |  | 2710 | <0,002 |  |  |  | 11 | <0,01000 | <0,01000 | <0,0100 | <0,0100
[7 empty] | 0.38386 | 1.7241 | 0.35461 |  |  |  | 3.7223 | 0.9434 | 0.17668 |  |  |  | 0 | 3.1915 |  |  | 0 |  | 1.5152 | 1.4286 |  |  |  | 0.64932 |  |  | 4.5455 |  |  | 0.39925 |  |  |  |  | 0.59088 | [5 empty] | 0.27473 |  |  |  |  | 0 |  | 0.23697 | 4.2373 | [8 empty] | 13.7681 | 0.49213 |  |  |  | 0.31056 |  | 0.9434 | [7 empty] | 0.17921 |  | 5.5187 |  | 19.0476 |  | 2.1201 |  |  |  |  | 0
Regiao Costeira e Es | Linhares - Povoacao | ALS | 2019-11-08 06:55 | 639118-2019-1 | 639118-2019-1 | P15 - Duplicata | 125.65 | <0,0500 | 0.0805 | <0,00100 | <0,00100 | 0.00113 | 0.00153 | <0,0100 | <0,0100 | <0,00100 |  | <1,0 | 2.7 | 3.4 | <0,00100 | <0,00100 | 250 |  | 6.5 | 7 | <0,0100 | <0,0100 |  | 22231 | <0,750 | <0,00100 | <0,00100 | <0,00100 | 0.00206 | 44450 |  | <0,0100 | <0,0100 |  | 5319 | 230 | <0,75 | 0.164 |  |  | 0.184 | <0,10 | <0,30 | <0,0100 | <0,0100 | 1140 |  | <0,0100 | <0,0100 | <0,000100 | <0,000100 | <0,0100 | <0,0100 | <0,0100 | <0,0100 | <0,06 | <0,002 | <0,05 | <0,400 |  |  |  | 8.1 | <0,03 | 350 |  | <0,00500 | <0,00500 |  | <0,00100 | <0,00100 | <50,00 | 9860 |  | 23213 |  | <5,0 |  | 2707 | <0,002 |  |  |  | 1.9 | <0,01000 | <0,01000 | <0,0100 | 0.0345
Regiao Costeira e Es | Linhares - Povoacao | ALS | 2019-11-08 06:48 | 639050-2019-1 | 639050-2019-1 | P15 | 127.75 | <0,0500 | <0,0500 | <0,00100 | <0,00100 | 0.00114 | 0.00169 | <0,0100 | <0,0100 | <0,00100 |  | <1,0 | 2.9 | 3.1 | <0,00100 | <0,00100 | 410 |  | 6.1 | 6.9 | <0,0100 | <0,0100 |  | 22041 | <0,750 | <0,00100 | <0,00100 | <0,00100 | <0,00100 | 44020 |  | <0,0100 | <0,0100 |  | 6377 | 3500 | <0,75 | <0,100 |  |  | 0.122 | <0,10 | <0,30 | <0,0100 | <0,0100 | 1300 |  | <0,0100 | <0,0100 | <0,000100 | <0,000100 | <0,0100 | <0,0100 | <0,0100 | <0,0100 | <0,06 | <0,002 | <0,05 | <0,400 |  |  |  | 8.1 | <0,03 | 400 |  | <0,00500 | <0,00500 |  | <0,00100 | <0,00100 | <50,00 | 9960 |  | 22010 |  | <5,0 |  | 2698 | <0,002 |  |  |  | 2 | <0,01000 | <0,01000 | <0,0100 | <0,0100
[7 empty] | 0.41436 |  |  |  |  | 0.22026 | 2.4845 | [5 empty] | 1.7857 | 2.3077 |  |  | 12.1212 |  | 1.5873 | 0.35971 |  |  |  | 0.21458 | [5 empty] | 0.24302 |  |  |  |  | 4.5229 | 43.8338 |  |  |  |  | 10.1307 |  |  |  |  | 3.2787 | [16 empty] | 0 |  | 3.3333 | [7 empty] | 0.25227 |  | 1.3301 |  |  |  | 0.083256 |  |  |  |  | 1.2821
Regiao Costeira e Es | Mucuri - Estuario Rio Mucuri | ALS | 2019-11-13 07:41 | 652557-2019-1 | 652557-2019-1 | P15 - Duplicata | 131.43 | <0,0500 | 0.183 | <0,00100 | <0,00100 | 0.00111 | 0.0031 | <0,0100 | 0.0121 | <0,00100 |  | <1,0 | 2.5 | 3.4 | <0,00100 | <0,00100 | 290 |  | 6.3 | 6.8 | <0,0100 | <0,0100 |  | 20711 | <0,750 | <0,00100 | <0,00100 | <0,00100 | <0,00100 | 49360 |  | <0,0100 | <0,0100 |  | 5830 | 330 | <0,75 | <0,100 |  |  | 1.3 | <0,10 | <0,30 | <0,0100 | <0,0100 | 1240 |  | 0.0149 | 0.0456 | <0,000100 | <0,000100 | <0,0100 | <0,0100 | <0,0100 | <0,0100 | <0,06 | <0,002 | 0.11 | <0,400 |  |  |  | 7.9 | <0,03 | 360 |  | <0,00500 | <0,00500 |  | <0,00100 | <0,00100 | <50,00 | 10300 |  | 20803 |  | 71 |  | 3756 | <0,002 |  |  |  | 38 | <0,01000 | <0,01000 | <0,0100 | <0,0100
Regiao Costeira e Es | Mucuri - Estuario Rio Mucuri | ALS | 2019-11-13 07:30 | 652551-2019-1 | 652551-2019-1 | P15 | 130.9 | <0,0500 | 0.189 | <0,00100 | <0,00100 | 0.00112 | 0.00354 | <0,0100 | 0.011 | <0,00100 |  | <1,0 | 2.8 | 3.4 | <0,00100 | <0,00100 | 280 |  | 5.1 | 6.4 | <0,0100 | <0,0100 |  | 23942 | <0,750 | <0,00100 | <0,00100 | <0,00100 | <0,00100 | 41600 |  | <0,0100 | <0,0100 |  | 5888 | 700 | <0,75 | <0,100 |  |  | 1.2 | <0,10 | <0,30 | <0,0100 | <0,0100 | 1260 |  | 0.0148 | 0.0471 | <0,000100 | <0,000100 | <0,0100 | <0,0100 | <0,0100 | <0,0100 | <0,06 | <0,002 | 0.18 | <0,400 |  |  |  | 7.5 | <0,03 | 380 |  | <0,00500 | <0,00500 |  | <0,00100 | <0,00100 | <50,00 | 9730 |  | 20800 |  | 73 |  | 3187 | <0,002 |  |  |  | 38 | <0,01000 | <0,01000 | <0,0100 | <0,0100
[7 empty] | 0.10102 |  | 0.80645 |  |  | 0.22422 | 3.3133 |  | 2.381 |  |  |  | 2.8302 | 0 |  |  | 0.87719 |  | 5.2632 | 1.5152 |  |  |  | 3.6179 | [5 empty] | 4.2656 |  |  |  |  | 0.24748 | 17.9612 |  |  |  |  | 2 |  |  |  |  | 0.4 |  | 0.16835 | 0.80906 | [8 empty] | 12.069 |  |  |  |  | 1.2987 |  | 1.3514 | [7 empty] | 1.4229 |  | 0.0036055 |  | 0.69444 |  | 4.0977 |  |  |  |  | 0
Regiao Costeira e Es | Sao Mateus - Guriri | ALS | 2019-11-12 12:57 | 647152-2019-1 | 647152-2019-1 | P15 - Duplicata | 129.5 | <0,0500 | 0.184 | <0,00100 | <0,00100 | 0.00124 | 0.00326 | <0,0100 | <0,0100 | <0,00100 |  | <1,0 | 2.8 | 3.4 | <0,00100 | <0,00100 | 290 |  | 4.3 | 4.6 | <0,0100 | <0,0100 |  | 23561 | <0,750 | <0,00100 | <0,00100 | <0,00100 | <0,00100 | 53150 |  | <0,0100 | <0,0100 |  | 6036 | >1,6E+4 | <0,75 | <0,100 |  |  | 0.389 | <0,10 | <0,30 | <0,0100 | <0,0100 | 1290 |  | <0,0100 | <0,0100 | <0,000100 | <0,000100 | <0,0100 | <0,0100 | <0,0100 | <0,0100 | <0,06 | <0,002 | <0,05 | <0,400 |  |  |  | 8.1 | <0,03 | 390 |  | <0,00500 | <0,00500 |  | <0,00100 | <0,00100 | <50,00 | 10070 |  | 26298 |  | 20 |  | 3423 | <0,002 |  |  |  | 4.2 | <0,01000 | <0,01000 | <0,0100 | 0.0419
Regiao Costeira e Es | Sao Mateus - Guriri | ALS | 2019-11-12 12:50 | 647144-2019-1 | 647144-2019-1 | P15 | 132.65 | <0,0500 | 0.187 | <0,00100 | <0,00100 | 0.00129 | 0.00309 | <0,0100 | <0,0100 | <0,00100 |  | <1,0 | 2.6 | 3 | <0,00100 | <0,00100 | 300 |  | 4.6 | 4.7 | <0,0100 | <0,0100 |  | 19761 | <0,750 | <0,00100 | <0,00100 | <0,00100 | <0,00100 | 51520 |  | <0,0100 | <0,0100 |  | 7008 | >1,6E+4 | <0,75 | <0,100 |  |  | 0.449 | 0.13 | <0,30 | <0,0100 | <0,0100 | 1520 |  | <0,0100 | <0,0100 | <0,000100 | <0,000100 | <0,0100 | <0,0100 | <0,0100 | <0,0100 | <0,06 | <0,002 | 0.11 | <0,400 |  |  |  | 8.2 | <0,03 | 390 |  | <0,00500 | <0,00500 |  | <0,00100 | <0,00100 | <50,00 | 11680 |  | 25760 |  | 24 |  | 3113 | <0,002 |  |  |  | 4.8 | <0,01000 | <0,01000 | <0,0100 | 0.0411
[7 empty] | 0.6008 |  | 0.40431 |  |  | 0.98814 | 1.3386 | [5 empty] | 1.8519 | 3.125 |  |  | 0.84746 |  | 1.6854 | 0.53763 |  |  |  | 4.3858 | [5 empty] | 0.77864 |  |  |  |  | 3.7259 | [5 empty] | 3.58 |  |  |  |  | 4.0925 | [16 empty] | 0.30675 |  | 0 | [7 empty] | 3.7011 |  | 0.51673 |  | 4.5455 |  | 2.3715 |  |  |  |  | 3.3333 |  |  |  | 0.48193
Regiao Costeira e Es | Serra - Manguinhos | ALS | 2019-11-07 08:55 | 636856-2019-1 | 636856-2019-1 | P15 - Duplicata | 124.78 | <0,0500 | 0.209 | <0,00100 | <0,00100 | 0.00183 | 0.00223 | <0,0100 | <0,0100 | <0,00100 |  | <1,0 | 2.9 | 3.1 | <0,00100 | <0,00100 | 260 |  | 7.5 | 8.4 | <0,0100 | <0,0100 |  | 22041 | <0,750 | <0,00100 | <0,00100 | <0,00100 | <0,00100 | 44350 |  | <0,0100 | <0,0100 |  | 5632 | 330 | <0,75 | <0,100 |  |  | 0.33 | <0,10 | <0,30 | <0,0100 | <0,0100 | 1210 |  | <0,0100 | <0,0100 | <0,000100 | <0,000100 | <0,0100 | <0,0100 | <0,0100 | <0,0100 | <0,06 | <0,002 | <0,05 | <0,400 |  |  |  | 7.9 | <0,03 | 370 |  | <0,00500 | <0,00500 |  | <0,00100 | <0,00100 | <50,00 | 9200 |  | 22175 |  | 7 |  | 2908 | <0,002 |  |  |  | 11 | <0,01000 | <0,01000 | <0,0100 | <0,0100
Regiao Costeira e Es | Serra - Manguinhos | ALS | 2019-11-07 08:48 | 636870-2019-1 | 636870-2019-1 | P15 | 129.68 | <0,0500 | 0.184 | <0,00100 | <0,00100 | 0.00194 | 0.00195 | <0,0100 | <0,0100 | <0,00100 |  | <1,0 | 3 | 3.1 | <0,00100 | <0,00100 | 280 |  | 6.9 | 8.7 | <0,0100 | <0,0100 |  | 20141 | <0,750 | <0,00100 | <0,00100 | <0,00100 | <0,00100 | 44690 |  | <0,0100 | <0,0100 |  | 5723 | <1,8E+1 | <0,75 | <0,100 |  |  | 0.364 | <0,10 | <0,30 | <0,0100 | <0,0100 | 1220 |  | <0,0100 | <0,0100 | <0,000100 | <0,000100 | <0,0100 | <0,0100 | <0,0100 | <0,0100 | <0,06 | <0,002 | <0,05 | <0,400 |  |  |  | 7.8 | <0,03 | 340 |  | <0,00500 | <0,00500 |  | <0,00100 | <0,00100 | <50,00 | 9540 |  | 22345 |  | 15 |  | 2132 | <0,002 |  |  |  | 8.5 | <0,01000 | <0,01000 | <0,0100 | <0,0100
[7 empty] | 0.96282 |  | 3.1807 |  |  | 1.4589 | 3.3493 | [5 empty] | 0.84746 | 0 |  |  | 1.8519 |  | 2.0833 | 0.87719 |  |  |  | 2.2521 | [5 empty] | 0.19093 |  |  |  |  | 0.4007 | [5 empty] | 2.4496 |  |  |  |  | 0.20576 | [16 empty] | 0.31847 |  | 2.1127 | [7 empty] | 0.90715 |  | 0.19093 |  | 18.1818 |  | 7.6984 |  |  |  |  | 6.4103

## Dupl_sed
Site | Sample Point | Data Source | Date | Sample Ref | Lab Ref | Sample Type | Aluminio (mg/kg) | Antimonio (mg/kg) | Arsenio (mg/kg) | Bario (mg/kg) | Berilio (mg/kg) | Boro (mg/kg) | Cadmio (mg/kg) | Carbono organico total (%) | Chumbo (mg/kg) | Cobalto (mg/kg) | Cobre (mg/kg) | Cromo (mg/kg) | Estroncio (mg/kg) | Ferro (mg/kg) | Fosforo (mg/kg) | Granulo (4 a 2 mm) (%) | Manganes (mg/kg) | Mercurio (mg/kg) | Molibdenio (mg/kg) | Niquel (mg/kg) | Nitrogenio kjeldahl total (mg/kg) | pH | Potencial redox (mV) | Prata (mg/kg) | Selenio (mg/kg) | Silte (0,062 a 0,00394 mm) (%) | Solidos (%) | Teor de carbonatos (%) | Teor de umidade (%) | Vanadio (mg/kg) | Zinco (mg/kg)
Regiao Costeira e Es | Aracruz - Estuario Rio Riacho 01 | ALS | 2019-11-08 10:00 | 639913-2019-1 | 639913-2019-1 | Sedimento - Duplicata | 769 | <0,25 | <1,5 | <5,0 | <0,25 | <10,0 | <0,25 | <0,25 | <0,50 | 0.78 | <1,5 | <1,5 | <2,5 | 2140 | 85 |  | 32 | <0,14 | 0.65 | 5.5 | 17.1 | 7.3 | 308 | <0,25 | <2,0 |  | 92.5 |  | 7.5 | 3 | 3.9
Regiao Costeira e Es | Aracruz - Estuario Rio Riacho 01 | ALS | 2019-11-08 10:00 | 639532-2019-1 | 639532-2019-1 | Sedimento | 710 | <0,25 | <1,5 | <5,0 | <0,25 | <9,9 | <0,25 | <0,25 | <0,50 | 0.66 | <1,5 | <1,5 | <2,5 | 1816 | 71 |  | 29 | <0,14 | 0.57 | 4.4 | 15.2 | 7.2 | 288 | <0,25 | <2,0 |  | 97.1 |  | 2.9 | 2.8 | 4.6
[7 empty] | 1.9946 | [8 empty] | 4.1667 |  |  |  | 4.095 | 4.4872 |  | 2.459 |  | 3.2787 | 5.5556 | 2.9412 | 0.34483 | 1.6779 |  |  |  | 1.2131 |  | 22.1154 | 1.7241 | 4.1176
Regiao Costeira e Es | Caravelas - Ponta de Areia | ALS | 2019-11-13 16:38 | 655099-2019-1 | 655099-2019-1 | Sedimento - Duplicata | 18630 | <0,25 | 18 | 15 | 0.73 | 26 | <0,25 | 3.7 | 7.5 | 3 | 2.5 | 43 | 918 | 25253 | 380 |  | 281 | <0,14 | <0,50 | 5 | 317.1 | 7.8 | 189 | <0,25 | <2,0 |  | 48.6 |  | 51.4 | 39 | 27
Regiao Costeira e Es | Caravelas - Ponta de Areia | ALS | 2019-11-13 16:29 | 654802-2019-1 | 654802-2019-1 | Sedimento | 22730 | <0,25 | 22 | 13 | 0.65 | 30 | <0,25 | 4.1 | 9.8 | 3.9 | 3 | 37 | 1091 | 30953 | 346 |  | 334 | <0,15 | <0,50 | 4.9 | 367.1 | 7.1 | -155 | <0,25 | <2,0 |  | 45.2 |  | 54.8 | 43 | 30
[7 empty] | 4.9565 |  | 5 | 3.5714 | 2.8986 | 3.5714 |  | 2.5641 | 6.6474 | 6.5217 | 4.5455 | 3.75 | 4.3056 | 5.0706 | 2.3416 | #DIV/0! | 4.3089 |  |  | 0.50505 | 3.6539 | 2.349 | 505.8824 |  |  |  | 1.8124 |  | 1.6008 | 2.439 | 2.6316
Regiao Costeira e Es | Fundao - Estuario Reis Magos 01 | ALS | 2019-11-07 11:17 | 636916-2019-1 | 636916-2019-1 | Sedimento - Duplicata | 1246 | <0,25 | 13 | <5,0 | <0,25 | 12 | <0,25 | 1.2 | 1.3 | <0,50 | <1,5 | 4.8 | 544 | 8686 | 231 |  | 186 | <0,14 | <0,50 | 0.65 | 31.9 | 7 | 237 | <0,25 | <2,0 |  | 76.7 |  | 23.3 | 17 | 4
Regiao Costeira e Es | Fundao - Estuario Reis Magos 01 | ALS | 2019-11-07 11:17 | 636917-2019-1 | 636917-2019-1 | Sedimento | 1208 | <0,25 | 13 | <4,9 | <0,25 | 12 | <0,25 | 1.4 | 1.4 | <0,49 | <1,5 | 4.3 | 533 | 7742 | 235 |  | 166 | <0,15 | <0,49 | 0.55 | 30.6 | 7.3 | 187 | <0,25 | <2,0 |  | 77.7 |  | 22.3 | 16 | 3.9
[7 empty] | 0.77425 |  | 0 |  |  | 0 |  | 3.8462 | 1.8519 |  |  | 2.7473 | 0.51068 | 2.8731 | 0.42918 |  | 2.8409 |  |  | 4.1667 | 1.04 | 1.049 | 5.8962 |  |  |  | 0.32383 |  | 1.0965 | 1.5152 | 0.63291
Regiao Costeira e Es | Linhares - Estuario Rio Ipiranga 02 | ALS | 2019-11-12 10:20 | 647060-2019-1 | 647060-2019-1 | Sedimento - Duplicata | 5433 | <0,25 | 5.7 | 5.7 | 0.29 | <9,9 | <0,25 | <0,25 | 1.8 | 4 | 1.9 | 11 | 11 | 12376 | 147 |  | 61 | <0,14 | 0.64 | 3.9 | 269.8 | 7.7 | -125 | <0,25 | <2,0 |  | 73.4 |  | 26.6 | 15 | 14
Regiao Costeira e Es | Linhares - Estuario Rio Ipiranga 02 | ALS | 2019-11-12 10:19 | 647051-2019-1 | 647051-2019-1 | Sedimento | 4528 | <0,25 | 5.1 | 6.3 | 0.27 | <9,9 | <0,25 | <0,25 | 2.1 | 3.8 | 1.9 | 9.9 | 10 | 10836 | 135 |  | 56 | <0,14 | 0.6 | 3.4 | 259.1 | 7.8 | -82 | <0,25 | <2,0 |  | 75.5 |  | 24.5 | 14 | 13
[7 empty] | 4.5427 |  | 2.7778 | 2.5 | 1.7857 |  |  |  | 3.8462 | 1.2821 | 0 | 2.6316 | 2.381 | 3.3172 | 2.1277 |  | 2.1368 |  | 1.6129 | 3.4247 | 1.0115 | 0.32258 | 10.3865 |  |  |  | 0.70517 |  | 2.0548 | 1.7241 | 1.8519
Regiao Costeira e Es | Linhares - Povoacao | ALS | 2019-11-08 07:20 | 639122-2019-1 | 639122-2019-1 | Sedimento - Duplicata | 15775 | <0,25 | 31 | 42 | 0.66 | 22 | <0,25 | <0,25 | 15 | 9.9 | 9.5 | 45 | 474 | 40196 | 444 |  | 883 | <0,14 | <0,50 | 11 | 481.7 | 6.8 | -60 | <0,25 | <2,0 |  | 43.1 |  | 56.9 | 66 | 43
Regiao Costeira e Es | Linhares - Povoacao | ALS | 2019-11-08 07:13 | 639371-2019-1 | 639371-2019-1 | Sedimento | 36086 | <0,25 | 39 | 50 | 0.92 | 29 | <0,25 | 2.2 | 17 | 11 | 15 | 62 | 317 | 56807 | 572 |  | 902 | <0,15 | 0.61 | 17 | 584.9 | 6.9 | -72 | <0,25 | <2,0 |  | 39.6 |  | 60.4 | 91 | 56
[7 empty] | 19.5822 |  | 5.7143 | 4.3478 | 8.2278 | 6.8627 |  |  | 3.125 | 2.6316 | 11.2245 | 7.9439 | 9.9241 | 8.5621 | 6.2992 |  | 0.53221 |  |  | 10.7143 | 4.8378 | 0.36496 | 4.5455 |  |  |  | 2.1161 |  | 1.4919 | 7.9618 | 6.5657
Regiao Costeira e Es | Mucuri - Estuario Rio Mucuri | ALS | 2019-11-13 08:04 | 652527-2019-1 | 652527-2019-1 | Sedimento - Duplicata | 746 | <0,25 | 1.9 | <5,0 | <0,25 | <10,0 | <0,25 | <0,25 | <0,50 | 0.55 | <1,5 | 1.9 | 10 | 3005 | 87 |  | 41 | <0,14 | <0,50 | 0.58 | 43.1 | 7.2 | -102 | <0,25 | <2,0 |  | 84.5 |  | 15.5 | 5.5 | 3.2
Regiao Costeira e Es | Mucuri - Estuario Rio Mucuri | ALS | 2019-11-13 08:04 | 653948-2019-1 | 653948-2019-1 | Sedimento | 678 | <0,25 | <1,5 | <5,0 | <0,25 | <10 | <0,25 | <0,25 | <0,50 | <0,50 | <1,5 | <1,5 | 9.7 | 2595 | 78 |  | 41 | <0,14 | <0,50 | <0,50 | 47.5 | 7.4 | 110 | <0,25 | <2,0 |  | 83 |  | 17 | 3.5 | 3.2
[7 empty] | 2.3876 | [11 empty] | 0.76142 | 3.6607 | 2.7273 |  | 0 |  |  |  | 2.4283 | 0.68493 | 1325 |  |  |  | 0.44776 |  | 2.3077 | 11.1111 | 0
Regiao Costeira e Es | Sao Mateus - Guriri | ALS | 2019-11-12 13:24 | 647598-2019-1 | 647598-2019-1 | Sedimento - Duplicata | 26958 | <0,25 | 40 | 33 | 0.82 | 30 | <0,25 | 3.4 | 14 | 8.5 | 8.4 | 49 | 496 | 49651 | 570 |  | 715 | <0,15 | <0,50 | 12 | 526.8 | 7.8 | -124 | <0,25 | <2,0 |  | 42.2 |  | 57.8 | 73 | 44
Regiao Costeira e Es | Sao Mateus - Guriri | ALS | 2019-11-12 13:17 | 647165-2019-1 | 647165-2019-1 | Sedimento | 30426 | <0,25 | 38 | 34 | 0.83 | 30 | <0,25 | 0.56 | 14 | 8.1 | 8.4 | 49 | 399 | 47243 | 524 |  | 677 | <0,14 | <0,49 | 13 | 462.8 | 7.9 | -124 | <0,25 | <2,0 |  | 40.1 |  | 59.9 | 70 | 45
[7 empty] | 3.0217 |  | 1.2821 | 0.74627 | 0.30303 | 0 | #VALUE! | 35.8586 | 0 | 1.2048 | 0 | 0 | 5.419 | 1.2426 | 2.1024 |  | 1.3649 |  |  | 2 | 3.2336 | 0.31847 | 0 |  |  |  | 1.2758 |  | 0.8921 | 1.049 | 0.5618
Regiao Costeira e Es | Serra - Manguinhos | ALS | 2019-11-07 09:20 | 637276-2019-1 | 637276-2019-1 | Sedimento - Duplicata | 1370 | <0,25 | 26 | <4,9 | <0,25 | 23 | <0,25 | 1.3 | 4.5 | <0,49 | <1,5 | 6.3 | 1247 | 8262 | 500 |  | 252 | <0,14 | <0,49 | 0.87 | 59.6 | 7.5 | 188 | <0,25 | <2,0 |  | 76.9 |  | 23.1 | 17 | 2.9
Regiao Costeira e Es | Serra - Manguinhos | ALS | 2019-11-07 09:11 | 637275-2019-1 | 637275-2019-1 | Sedimento | 1548 | <0,25 | 25 | <4,9 | <0,25 | 22 | <0,25 | 0.55 | 4.3 | <0,49 | <1,5 | 6.9 | 1339 | 9100 | 604 |  | 260 | <0,14 | <0,49 | 0.86 | 73.1 | 7.7 | 212 | <0,25 | <2,0 |  | 76.5 |  | 23.5 | 19 | 3.5
[7 empty] | 3.05 |  | 0.98039 |  |  | 1.1111 |  | 20.2703 | 1.1364 |  |  | 2.2727 | 1.7788 | 2.4133 | 4.7101 |  | 0.78125 |  |  | 0.28902 | 5.0867 | 0.65789 | 3 |  |  |  | 0.13038 |  | 0.42918 | 2.7778 | 4.6875

## Dupl_granulo
Site | Sample Point | Data Source | Date | Sample Ref | Lab Ref | Sample Type | Areia fina (0,25 a 0,125 mm) (%) | Areia grossa (1 a 0,5 mm) (%) | Areia media (0,5 a 0,25 mm) (%) | Areia muito fina (0,125 a 0,062 mm) (%) | Areia muito grossa (2 a 1 mm) (%) | Argila (0,00394 a 0,0002 mm) (%) | Granulo (4 a 2 mm) (%) | Silte (0,062 a 0,00394 mm) (%) | Teor de carbonatos (%)
Regiao Costeira e Es | Aracruz - Estuario Rio Riacho 01 | ALS - LABMAR | 2019-11-08 10:00 | 639913-2019-3 | 639913-2019-3 | Sedimento - Duplicata | 0.02 | 3.411 | 0.395 | 0.004 | 46.279 | 0 | 49.887 | 0.004 | 0.26
Regiao Costeira e Es | Aracruz - Estuario Rio Riacho 01 | ALS - LABMAR | 2019-11-08 09:59 | 639532-2019-3 | 639532-2019-3 | Sedimento | 0.118 | 5.2 | 1.07 | 0.03 | 48.664 | 0 | 44.915 | 0.004 | 0.19
[7 empty] | 35.5072 | 10.3879 | 23.0375 | 38.2353 | 1.256 |  | 2.6223 | 0 | 7.7778
Regiao Costeira e Es | Caravelas - Ponta de Areia | ALS - LABMAR | 2019-11-13 16:39 | 655099-2019-3 | 655099-2019-3 | Sedimento - Duplicata | 0.421 | 0.05 | 0.079 | 20.829 | 0.014 | 11.064 | 1.285 | 66.257 | 32.87
Regiao Costeira e Es | Caravelas - Ponta de Areia | ALS - LABMAR | 2019-11-13 16:30 | 654802-2019-3 | 654802-2019-3 | Sedimento | 0.401 | 0.102 | 0.219 | 18.816 | 0.051 | 11.655 | 0 | 68.757 | 35.74
[7 empty] | 1.2165 | 17.1053 | 23.4899 | 2.5388 | 28.4615 | 1.3007 | 50 | 0.92583 | 2.0915
Regiao Costeira e Es | Fundao - Estuario Reis Magos 01 | ALS - LABMAR | 2019-11-07 22:23 | 636916-2019-3 | 636916-2019-3 | Sedimento - Duplicata | 42.337 | 13.374 | 37.07 | 2.62 | 3.588 | 0 | 0.999 | 0.012 | 27.46
Regiao Costeira e Es | Fundao - Estuario Reis Magos 01 | ALS - LABMAR | 2019-11-07 11:16 | 636917-2019-3 | 636917-2019-3 | Sedimento | 43.873 | 12.671 | 36.564 | 2.91 | 3.262 | 0 | 0.705 | 0.016 | 25.5
[7 empty] | 0.89085 | 1.3496 | 0.34359 | 2.6221 | 2.3796 |  | 8.6268 | 7.1429 | 1.8505
Regiao Costeira e Es | Linhares - Estuario Rio Ipiranga 02 | ALS - LABMAR | 2019-11-12 10:21 | 647060-2019-3 | 647060-2019-3 | Sedimento - Duplicata | 18.703 | 30.069 | 41.543 | 1.161 | 4.677 | 0.337 | 0.094 | 3.415 | 3.51
Regiao Costeira e Es | Linhares - Estuario Rio Ipiranga 02 | ALS - LABMAR | 2019-11-12 10:18 | 647051-2019-3 | 647051-2019-3 | Sedimento | 16.237 | 33.13 | 37.347 | 1.292 | 6.434 | 0.643 | 0.669 | 4.249 | 5.56
[7 empty] | 3.5289 | 2.4217 | 2.6594 | 2.6702 | 7.9066 | 15.6122 | 37.6802 | 5.441 | 11.301
Regiao Costeira e Es | Linhares - Povoacao | ALS - LABMAR | 2019-11-08 07:20 | 639122-2019-3 | 639122-2019-3 | Sedimento - Duplicata | 0.288 | 0.042 | 0.049 | 10.106 | 0 | 12.282 | 0 | 77.233 | 18.39
Regiao Costeira e Es | Linhares - Povoacao | ALS - LABMAR | 2019-11-08 07:12 | 639371-2019-3 | 639371-2019-3 | Sedimento | 0.239 | 0.022 | 0.097 | 4.234 | 0.127 | 6.337 | 0.149 | 88.795 | 18.22
[7 empty] | 4.649 | 15.625 | 16.4384 | 20.4742 | 50 | 15.9649 | 50 | 3.4819 | 0.23218
Regiao Costeira e Es | Mucuri - Estuario Rio Mucuri | ALS - LABMAR | 2019-11-13 08:03 | 652527-2019-3 | 652527-2019-3 | Sedimento - Duplicata | 34.391 | 22.006 | 19.648 | 2.319 | 17.661 | 0 | 3.972 | 0.004 | 1.06
Regiao Costeira e Es | Mucuri - Estuario Rio Mucuri | ALS - LABMAR | 2019-11-13 08:03 | 653948-2019-3 | 653948-2019-3 | Sedimento | 27.324 | 23.328 | 17.833 | 1.729 | 22.536 | 0 | 7.244 | 0.006 | 1.15
[7 empty] | 5.7255 | 1.4581 | 2.4212 | 7.2875 | 6.0639 |  | 14.5863 | 10 | 2.0362
Regiao Costeira e Es | Sao Mateus - Guriri | ALS - LABMAR | 2019-11-12 13:25 | 647598-2019-3 | 647598-2019-3 | Sedimento - Duplicata | 16.618 | 0.666 | 3.81 | 3.998 | 0.35 | 13.125 | 0.72 | 60.712 | 21.69
Regiao Costeira e Es | Sao Mateus - Guriri | ALS - LABMAR | 2019-11-12 13:16 | 647165-2019-3 | 647165-2019-3 | Sedimento | 18.361 | 0.578 | 3.643 | 3.303 | 0.477 | 14.457 | 0.152 | 59.028 | 32.22
[7 empty] | 2.4915 | 3.537 | 1.1204 | 4.7596 | 7.6784 | 2.4146 | 32.5688 | 0.70319 | 9.7663