## BD_MPS_Out19
Site | Sample Point | Data Source | Date | Sample Ref | Lab Ref | Sample Type | Aluminio (mg/kg) | Antimonio (mg/kg) | Areia fina (0,25 a 0,125 mm) (%) | Areia grossa (1 a 0,5 mm) (%) | Areia media (0,5 a 0,25 mm) (%) | Areia muito fina (0,125 a 0,062 mm) (%) | Areia muito grossa (2 a 1 mm) (%) | Argila (0,00394 a 0,0002 mm) (%) | Arsenio (mg/kg) | Bario (mg/kg) | Boro (mg/kg) | Cadmio (mg/kg) | Carbono organico total (%) | Chumbo (mg/kg) | Cobre (mg/kg) | Cromo (mg/kg) | Ferro (mg/kg) | Fosforo (mg/kg) | Granulo (4 a 2 mm) (%) | Manganes (mg/kg) | Mercurio (mg/kg) | Niquel (mg/kg) | Nitrogenio kjeldahl total (mg/kg) | Nitrogenio total (mg/kg) | Selenio (mg/kg) | Silte (0,062 a 0,00394 mm) (%) | Vanadio (mg/kg) | Zinco (mg/kg)
Aguas Interiores | Barra Longa - Gualaxo Norte 08 | ALS - LABMAR | 2019-10-08 14:40 | 569304-2019-2 | 569304-2019-2 | Material particulado |  |  | 0 | 0 | 0 | 17.81 | 0 | 2.36 | [10 empty] | 0 | [6 empty] | 79.83
Aguas Interiores | Barra Longa - Gualaxo Norte 08 | Tommasi | 2019-10-08 14:17 | 569304-2019 | 569304-2019 | Material particulado | 58591 | 27.026 | [6 empty] | <0,5 | 1283.1 | 147.48 | 9.4906 | <0,5 | 90.736 | 63.412 | 306.02 | 249640 | 2755.8 |  | 15644 | <0,05 | 92.01 | 149118.6 | 149118.6 | <0,50 |  | 94.251 | 668.34
Aguas Interiores | Colatina - Doce 12 | ALS - LABMAR | 2019-10-15 14:07 | 587960-2019-2 | 587960-2019-2 | Material particulado |  |  | 1.77 | 0 | 0 | 35.09 | 0 | 0.84 | [10 empty] | 0 | [6 empty] | 62.3
Aguas Interiores | Colatina - Doce 12 | Tommasi | 2019-10-15 11:01 | 587960-2019 | 587960-2019 | Material particulado | 83750 | 11.671 | [6 empty] | <0,5 | 427.85 | 122.54 | 2.9113 | 0.8 | 65.88 | 65.092 | 277.4 | 68772 | 2851 |  | 4461.1 | <0,05 | 63.35 | 99706.5 | 99706.51 | <0,50 |  | 119.02 | 270.99
Aguas Interiores | Governador Valadares - Doce 07 | ALS - LABMAR | 2019-10-01 14:23 | 554171-2019-2 | 554171-2019-2 | Material particulado |  |  | 1.55 | 0 | 0 | 18.89 | 0 | 1.56 | [10 empty] | 0 | [6 empty] | 78
Aguas Interiores | Governador Valadares - Doce 07 | Tommasi | 2019-10-01 13:00 | 554171-2019 | 554171-2019 | Material particulado | 104250 | 16.303 | [6 empty] | <0,5 | 476.31 | 117.27 | 8.9406 | <0,5 | 109.96 | 65.95 | 259.29 | 106890 | 3247.6 |  | 5823.1 | <0,05 | 84.58 | 45192.6 | 45192.64 | 35.31 |  | 152.02 | 172.8
Aguas Interiores | Linhares - Doce 15 | ALS - LABMAR | 2019-10-23 10:32 | 603360-2019-2 | 603360-2019-2 | Material particulado |  |  | 1.84 | 0 | 0 | 20.76 | 0 | 1.01 | [10 empty] | 0 | [6 empty] | 76.39
Aguas Interiores | Linhares - Doce 15 | Tommasi | 2019-10-23 13:02 | 603360-2019 | 603360-2019 | Material particulado | 63928 | 13.615 | [6 empty] | 8.4759 | 377.33 | 55.737 | 3.958 | <0,5 | 69.007 | 59.442 | 424.45 | 101420 | 3225.8 |  | 8303.4 | <0,05 | 93.6 | 4814.4 | 4814 | 9.22 |  | 131.53 | 290.04
Aguas Interiores | Periquito - Doce 06 | ALS - LABMAR | 2019-10-23 13:20 | 605328-2019-2 | 605328-2019-2 | Material particulado |  |  | 1.21 | 0 | 0 | 15.27 | 0 | 1.35 | [10 empty] | 0 | [6 empty] | 82.17
Aguas Interiores | Periquito - Doce 06 | Tommasi | 2019-10-23 11:55 | 605328-2019 | 605328-2019 | Material particulado | 65850 | 3.6945 | [6 empty] | <0,5 | 502.07 | 42.788 | 2.3702 | 0.9 | 44.185 | 32.79 | 119.27 | 67991 | 1706.1 |  | 5705.5 | <0,05 | 39.36 | 37570.6 | 37570.6 | 7.47 |  | 116.92 | 117.01
Aguas Interiores | Rio Doce - Doce 01 | ALS - LABMAR | 2019-10-16 11:58 | 589621-2019-2 | 589621-2019-2 | Material particulado |  |  | 3.23 | 0 | 0 | 30.97 | 0 | 0.72 | [10 empty] | 0 | [6 empty] | 65.08
Aguas Interiores | Rio Doce - Doce 01 | Tommasi | 2019-10-16 11:14 | 589621-2019 | 589621-2019 | Material particulado | 47173 | 10.802 | [6 empty] | 45.299 | 458.81 | 65.398 | 4.3662 | 0.6 | 59.209 | 46.553 | 188.15 | 107920 | 3355.9 |  | 6359.6 | <0,05 | 51.19 | 122200.9 | 122200.95 | <0,50 |  | 107.02 | 226.82
Aguas Interiores | Sao Domingos do Prata - Doce 03 | ALS - LABMAR | 2019-10-17 11:22 | 591346-2019-2 | 591346-2019-2 | Material particulado |  |  | 2.66 | 0 | 0 | 23.96 | 0 | 1.19 | [10 empty] | 0 | [6 empty] | 72.19
Aguas Interiores | Sao Domingos do Prata - Doce 03 | Tommasi | 2019-10-17 11:08 | 591346-2019 | 591346-2019 | Material particulado | 84733 | 13.709 | [6 empty] | 47.853 | 679.92 | 92.475 | 5.5524 | <0,5 | 87.655 | 59.698 | 231.52 | 136200 | 3198 |  | 9545.7 | <0,05 | 72.6 | 42210.4 | 42210.42 | <0,50 |  | 188.37 | 202.82
Aguas Interiores | Tumiritinga - Doce 09 | ALS - LABMAR | 2019-10-03 13:31 | 558124-2019-2 | 558124-2019-2 | Material particulado |  |  | 0 | 0 | 0 | 0 | 0 | 2.04 | [10 empty] | 0 | [6 empty] | 97.96
Aguas Interiores | Tumiritinga - Doce 09 | Tommasi | 2019-10-03 14:18 | 558124-2019 | 558124-2019 | Material particulado | 209600 | 21 | [6 empty] | <0,5 | 1121.7 | 105.08 | 16.015 | <0,5 | 174.28 | 104.78 | 312.96 | 201110 | 5209.3 |  | 7773.4 | <0,05 | 116.14 | 21916.2 | 21916.16 | 22.36 |  | 310.65 | 290.25