## Branco Nylon
Date: |  |  | 2019-09-12
Run: |  |  | 443
Job: |  |  | 6027-19
Name: |  |  | EcoSoft
Project: |  |  | Marcela Curbani
Target: |  |  | N30
|  | Mass (mg/cm2) | 2.2584 | Filter Area (cm2) | 1
|  | Error (mg/cm2) | 0.0628
Element | Energy | Det. Limit | Mass (mg/cm2) | Error (mg/cm2) | Total Mass (mg)
Name | (keV) | 95% Conf.
Na | 1.041 | 0.101
Mg | 1.254 | 0.058
Al | 1.487 | 0.045
Silicon | 1.74 | 0.039 | 0.1026 | 0.021751 | 0.1026
P | 2.014 | 0.022
Sulphur | 2.308 | 0.03 | 0.3508 | 0.020241 | 0.3508
Chlorine | 2.622 | 0.025 | 0.2908 | 0.019425 | 0.2908
K | 3.314 | 0.018
Calcium | 3.692 | 0.025 | 0.2432 | 0.02201 | 0.2432
Sc | 4.091 | 0.016
Titanium | 4.511 | 0.027 | 1.264 | 0.046894 | 1.264
V | 4.952 | 0.06
Cr | 5.415 | 0.004
Mn | 5.899 | 0.003
Iron | 6.405 | 0.002 | 0.00701 | 0.0022488 | 0.00701
Co | 6.93 | 0.001
Ni | 7.478 | 0.002
Cu | 8.048 | 0.001
Zn | 8.639 | 0.002
Ga | 9.25 | 0.001
Ge | 9.887 | 0.002
As | 10.544 | 0.002
Se | 11.222 | 0.003
Br | 11.924 | 0.002
Rb | 13.395 | 0.005
Sr | 14.165 | 0.007
Y | 14.959 | 0.006
Zr | 15.775 | 0.01
Nb | 16.615 | 0.006
Mo | 17.48 | 0.011
Tc | 18.367 | 0.016
Ru | 19.279 | 0.014
Rh | 20.216 | 0.016
Pd | 21.176 | 0.006
Ag | 22.162 | 0.039
Cd | 3.133 | 0.038
In | 3.286 | 0.047
Sn | 3.444 | 0.042
Sb | 3.604 | 0.103
Te | 3.768 | 0.096
I | 3.937 | 0.058
Cs | 4.288 | 0.04
Ba | 4.466 | 0.295
La | 4.648 | 0.105
Ce | 4.841 | 0.107
Pr | 5.034 | 0.082
Nd | 5.23 | 0.024
Pm | 5.431 | 0.013
Sm | 5.632 | 0.012
Eu | 5.841 | 0.009
Gd | 6.05 | 0.008
Tb | 6.271 | 0.008
Dy | 6.492 | 0.006
Ho | 6.725 | 0.005
Er | 6.945 | 0.003
Tm | 7.182 | 0.003
Yb | 7.416 | 0.004
Lu | 7.655 | 0.004
Hf | 7.899 | 0.003
Ta | 8.149 | 0.003
W | 8.398 | 0.003
Re | 8.652 | 0.005
Os | 8.911 | 0.002
Ir | 9.174 | 0.004
Pt | 9.443 | 0.002
Au | 9.712 | 0.006
Hg | 9.989 | 0.004
Tl | 10.267 | 0.002
Pb | 10.551 | 0.004
Bi | 10.838 | 0.005
Th | 2.992 | 0
U | 3.166 | 0

## Sample Composition
Date: |  |  | 2019-09-12 |  | Descrição | Filtro de Nylon 26
Run: |  |  | 439 |  | Estação | Volta da Capela
Job: |  |  | 6027-19 |  | Período de Coleta | 18/03/2019 a 13/06/2019
Name: |  |  | EcoSoft |  | Massa Gravimétrico (mg) | 2.8167
Project: |  |  | Marcela Curbani |  | Branco | Nylon
Target: |  |  | N26 |  | Fração PM | PM10
|  | Mass (mg/cm2) | 61.3429 | Filter Area (cm2) | 1 |  | Área da marca de PM no filtro (cm²) | 12.56
|  | Error (mg/cm2) | 0.3234
Element | Energy | Det. Limit | Mass (mg/cm2) | Error (mg/cm2) | Total Mass (mg) | Branco (µg) | Total - Branco (µg) | Proporção (%)
Name | (keV) | 95% Conf.
Sodium | 1.041 | 0.152 | 2.267 | 0.10678 | 2.267 | 0 | 2.267 | 1.0109
Magnesium | 1.254 | 0.088 | 0.8746 | 0.058423 | 0.8746 | 0 | 0.8746 | 0.39
Aluminium | 1.487 | 0.063 | 9.546 | 0.09546 | 9.546 | 0 | 9.546 | 4.2567
Silicon | 1.74 | 0.055 | 13.13 | 0.1313 | 13.13 | 0.1026 | 13.0274 | 5.8091
Phosphorus | 2.01 | 0.059 | 0.8154 | 0.041504 | 0.8154 | 0 | 0.8154 | 0.3636
Sulphur | 2.308 | 0.063 | 11.07 | 0.1107 | 11.07 | 0.3508 | 10.7192 | 4.7799
Chlorine | 2.622 | 0.054 | 0.1413 | 0.03866 | 0.1413 | 0.2908 | 0 | 0
Potassium | 3.314 | 0.087 | 4.762 | 0.10191 | 4.762 | 0 | 4.762 | 2.1235
Calcium | 3.692 | 0.126 | 3.203 | 0.10762 | 3.203 | 0.2432 | 2.9598 | 1.3198
Sc | 4.091 | 0.063 |  |  |  | 0 | 0 | 0
Titanium | 4.511 | 0.073 | 1.91 | 0.085186 | 1.91 | 1.264 | 0.646 | 0.28806
Vanadium | 4.952 | 0.087 | 0.1618 | 0.037877 | 0.1618 | 0 | 0.1618 | 0.072149
Cr | 5.415 | 0.022 |  |  |  | 0 | 0 | 0
Manganese | 5.899 | 0.007 | 0.155 | 0.012601 | 0.155 | 0 | 0.155 | 0.069117
Iron | 6.405 | 0.027 | 13.05 | 0.1305 | 13.05 | 0.00701 | 13.043 | 5.8161
Co | 6.93 | 0.083 |  |  |  | 0 | 0 | 0
Nickel | 7.478 | 0.004 | 0.008675 | 0.0027899 | 0.008675 | 0 | 0.008675 | 0.0038683
Copper | 8.048 | 0.004 | 0.01388 | 0.0031369 | 0.01388 | 0 | 0.01388 | 0.0061893
Zinc | 8.639 | 0.006 | 0.1856 | 0.0079994 | 0.1856 | 0 | 0.1856 | 0.082762
Ga | 9.25 | 0.002 |  |  |  | 0 | 0 | 0
Ge | 9.887 | 0.002 |  |  |  | 0 | 0 | 0
Arsenic | 10.544 | 0.006 | 0.02339 | 0.00425 | 0.02339 | 0 | 0.02339 | 0.01043
Se | 11.222 | 0.005 |  |  |  | 0 | 0 | 0
Bromine | 11.924 | 0.008 | 0.0253 | 0.005733 | 0.0253 | 0 | 0.0253 | 0.011282
Rb | 13.395 | 0.013 |  |  |  | 0 | 0 | 0
Sr | 14.165 | 0.017 |  |  |  | 0 | 0 | 0
Y | 14.959 | 0.012 |  |  |  | 0 | 0 | 0
Zr | 15.775 | 0.013 |  |  |  | 0 | 0 | 0
Nb | 16.615 | 0.013 |  |  |  | 0 | 0 | 0
Mo | 17.48 | 0.019 |  |  |  | 0 | 0 | 0
Tc | 18.367 | 0.017 |  |  |  | 0 | 0 | 0
Ru | 19.279 | 0.02 |  |  |  | 0 | 0 | 0
Rh | 20.216 | 0.02 |  |  |  | 0 | 0 | 0
Pd | 21.176 | 0.04 |  |  |  | 0 | 0 | 0
Ag | 22.162 | 0.051 |  |  |  | 0 | 0 | 0
Cd | 23.173 | 0.013 |  |  |  | 0 | 0 | 0
In | 24.21 | 0.053 |  |  |  | 0 | 0 | 0
Sn | 25.271 | 0.112 |  |  |  | 0 | 0 | 0
Sb | 26.359 | 0.219 |  |  |  | 0 | 0 | 0
Te | 3.768 | 0.488 |  |  |  | 0 | 0 | 0
I | 3.937 | 0.207 |  |  |  | 0 | 0 | 0
Cs | 4.288 | 0.087 |  |  |  | 0 | 0 | 0
Ba | 4.466 | 0.496 |  |  |  | 0 | 0 | 0
La | 4.648 | 0.252 |  |  |  | 0 | 0 | 0
Ce | 4.841 | 0.171 |  |  |  | 0 | 0 | 0
Pr | 5.034 | 0.12 |  |  |  | 0 | 0 | 0
Nd | 5.23 | 0.054 |  |  |  | 0 | 0 | 0
Pm | 5.431 | 0.053 |  |  |  | 0 | 0 | 0
Sm | 5.632 | 0.023 |  |  |  | 0 | 0 | 0
Eu | 5.841 | 0.06 |  |  |  | 0 | 0 | 0
Gd | 6.05 | 0.032 |  |  |  | 0 | 0 | 0
Tb | 6.271 | 0.217 |  |  |  | 0 | 0 | 0
Dy | 6.492 | 0.278 |  |  |  | 0 | 0 | 0
Ho | 6.725 | 0.021 |  |  |  | 0 | 0 | 0
Er | 6.945 | 0.102 |  |  |  | 0 | 0 | 0
Tm | 7.182 | 0.082 |  |  |  | 0 | 0 | 0
Yb | 7.416 | 0.013 |  |  |  | 0 | 0 | 0
Lu | 7.655 | 0.009 |  |  |  | 0 | 0 | 0
Hf | 7.899 | 0.013 |  |  |  | 0 | 0 | 0
Ta | 8.149 | 0.012 |  |  |  | 0 | 0 | 0
W | 8.398 | 0.01 |  |  |  | 0 | 0 | 0
Re | 8.652 | 0.047 |  |  |  | 0 | 0 | 0
Os | 8.911 | 0.009 |  |  |  | 0 | 0 | 0
Ir | 9.174 | 0.009 |  |  |  | 0 | 0 | 0
Pt | 9.443 | 0.015 |  |  |  | 0 | 0 | 0
Au | 9.712 | 0.012 |  |  |  | 0 | 0 | 0
Hg | 9.989 | 0.005 |  |  |  | 0 | 0 | 0
Tl | 10.267 | 0.006 |  |  |  | 0 | 0 | 0
Pb | 10.551 | 0.021 |  |  |  | 0 | 0 | 0
Bi | 10.838 | 0.009 |  |  |  | 0 | 0 | 0
Th | 2.992 | 0 |  |  |  | 0 | 0 | 0
U | 3.166 | 0 |  |  |  | 0 | 0 | 0
Note on H11: Ricardo Angelo Campos: µg em 1 cm². Por isso precisa multiplicar pela área da marca do PM no filtro para a proporção do gravimétrico.
Note on H19: Ricardo Angelo Campos: Ajustado para zero. Valor do branco maior do que o filtro com partículas.

## Sample Composition (2)
Date: |  |  | 2019-09-12 |  | Descrição | Filtro de Nylon 27
Run: |  |  | 440 |  | Estação | Centro
Job: |  |  | 6027-19 |  | Período de Coleta | 18/03/2019 a 13/06/2019
Name: |  |  | EcoSoft |  | Massa Gravimétrico (mg) | 2.9333
Project: |  |  | Marcela Curbani |  | Branco | Nylon
Target: |  |  | N27 |  | Fração PM | PM10
|  | Mass (mg/cm2) | 59.28 | Filter Area (cm2) | 1 |  | Área da marca de PM no filtro (cm²) | 12.56
|  | Error (mg/cm2) | 0.3181
Element | Energy | Det. Limit | Mass (mg/cm2) | Error (mg/cm2) | Total Mass (mg) | Branco (µg) | Total - Branco (µg) | Proporção (%)
Name | (keV) | 95% Conf.
Sodium | 1.041 | 0.152 | 1.497 | 0.10165 | 1.497 | 0 | 1.497 | 0.64099
Magnesium | 1.254 | 0.089 | 0.6625 | 0.056578 | 0.6625 | 0 | 0.6625 | 0.28367
Aluminium | 1.487 | 0.049 | 9.553 | 0.09553 | 9.553 | 0 | 9.553 | 4.0904
Silicon | 1.74 | 0.035 | 13.7 | 0.137 | 13.7 | 0.1026 | 13.5974 | 5.8222
Phosphorus | 2.01 | 0.057 | 0.5909 | 0.038586 | 0.5909 | 0 | 0.5909 | 0.25301
Sulphur | 2.308 | 0.044 | 9.786 | 0.09786 | 9.786 | 0.3508 | 9.4352 | 4.04
Chlorine | 2.622 | 0.052 | 0.1247 | 0.036824 | 0.1247 | 0.2908 | 0 | 0
Potassium | 3.314 | 0.032 | 4.495 | 0.094395 | 4.495 | 0 | 4.495 | 1.9247
Calcium | 3.692 | 0.115 | 4.593 | 0.12401 | 4.593 | 0.2432 | 4.3498 | 1.8625
Sc | 4.091 | 0.077 |  |  |  | 0 | 0 | 0
Titanium | 4.511 | 0.073 | 2.565 | 0.093366 | 2.565 | 1.264 | 1.301 | 0.55706
Vanadium | 4.952 | 0.101 | 0.1922 | 0.041419 | 0.1922 | 0 | 0.1922 | 0.082297
Cr | 5.415 | 0.017 |  |  |  | 0 | 0 | 0
Manganese | 5.899 | 0.01 | 0.1778 | 0.012873 | 0.1778 | 0 | 0.1778 | 0.076131
Iron | 6.405 | 0.022 | 11.05 | 0.1105 | 11.05 | 0.00701 | 11.043 | 4.7284
Co | 6.93 | 0.074 |  |  |  | 0 | 0 | 0
Nickel | 7.478 | 0.004 | 0.008936 | 0.0029694 | 0.008936 | 0 | 0.008936 | 0.0038262
Copper | 8.048 | 0.001 | 0.02542 | 0.0031089 | 0.02542 | 0 | 0.02542 | 0.010884
Zinc | 8.639 | 0.007 | 0.1788 | 0.0078493 | 0.1788 | 0 | 0.1788 | 0.076559
Ga | 9.25 | 0.003 |  |  |  | 0 | 0 | 0
Ge | 9.887 | 0.002 |  |  |  | 0 | 0 | 0
Arsenic | 10.544 | 0.005 | 0.02038 | 0.0040964 | 0.02038 | 0 | 0.02038 | 0.0087263
Se | 11.222 | 0.005 |  |  |  | 0 | 0 | 0
Bromine | 11.924 | 0.009 | 0.02133 | 0.0058316 | 0.02133 | 0 | 0.02133 | 0.0091331
Rb | 13.395 | 0.012 |  |  |  | 0 | 0 | 0
Strontium | 14.165 | 0.016 | 0.038 | 0.0098572 | 0.038 | 0 | 0.038 | 0.016271
Y | 14.959 | 0.009 |  |  |  | 0 | 0 | 0
Zr | 15.775 | 0.013 |  |  |  | 0 | 0 | 0
Nb | 16.615 | 0.016 |  |  |  | 0 | 0 | 0
Mo | 17.48 | 0.014 |  |  |  | 0 | 0 | 0
Tc | 18.367 | 0.014 |  |  |  | 0 | 0 | 0
Ru | 19.279 | 0.036 |  |  |  | 0 | 0 | 0
Rh | 20.216 | 0.02 |  |  |  | 0 | 0 | 0
Pd | 21.176 | 0.02 |  |  |  | 0 | 0 | 0
Ag | 22.162 | 0.052 |  |  |  | 0 | 0 | 0
Cd | 23.173 | 0.056 |  |  |  | 0 | 0 | 0
In | 24.21 | 0.094 |  |  |  | 0 | 0 | 0
Sn | 25.271 | 0.137 |  |  |  | 0 | 0 | 0
Sb | 26.359 | 0.286 |  |  |  | 0 | 0 | 0
Te | 3.768 | 0.583 |  |  |  | 0 | 0 | 0
I | 3.937 | 0.229 |  |  |  | 0 | 0 | 0
Cs | 4.288 | 0.106 |  |  |  | 0 | 0 | 0
Ba | 4.466 | 0.59 |  |  |  | 0 | 0 | 0
La | 4.648 | 0.284 |  |  |  | 0 | 0 | 0
Ce | 4.841 | 0.19 |  |  |  | 0 | 0 | 0
Pr | 5.034 | 0.14 |  |  |  | 0 | 0 | 0
Nd | 5.23 | 0.051 |  |  |  | 0 | 0 | 0
Pm | 5.431 | 0.052 |  |  |  | 0 | 0 | 0
Sm | 5.632 | 0.02 |  |  |  | 0 | 0 | 0
Eu | 5.841 | 0.06 |  |  |  | 0 | 0 | 0
Gd | 6.05 | 0.032 |  |  |  | 0 | 0 | 0
Tb | 6.271 | 0.199 |  |  |  | 0 | 0 | 0
Dy | 6.492 | 0.258 |  |  |  | 0 | 0 | 0
Ho | 6.725 | 0.022 |  |  |  | 0 | 0 | 0
Er | 6.945 | 0.095 |  |  |  | 0 | 0 | 0
Tm | 7.182 | 0.075 |  |  |  | 0 | 0 | 0
Yb | 7.416 | 0.013 |  |  |  | 0 | 0 | 0
Lu | 7.655 | 0.009 |  |  |  | 0 | 0 | 0
Hf | 7.899 | 0.011 |  |  |  | 0 | 0 | 0
Ta | 8.149 | 0.012 |  |  |  | 0 | 0 | 0
W | 8.398 | 0.01 |  |  |  | 0 | 0 | 0
Re | 8.652 | 0.047 |  |  |  | 0 | 0 | 0
Os | 8.911 | 0.011 |  |  |  | 0 | 0 | 0
Ir | 9.174 | 0.008 |  |  |  | 0 | 0 | 0
Pt | 9.443 | 0.015 |  |  |  | 0 | 0 | 0
Au | 9.712 | 0.014 |  |  |  | 0 | 0 | 0
Hg | 9.989 | 0.008 |  |  |  | 0 | 0 | 0
Tl | 10.267 | 0.006 |  |  |  | 0 | 0 | 0
Pb | 10.551 | 0.02 |  |  |  | 0 | 0 | 0
Bi | 10.838 | 0.004 |  |  |  | 0 | 0 | 0
Th | 2.992 | 0 |  |  |  | 0 | 0 | 0
U | 3.166 | 0 |  |  |  | 0 | 0 | 0
Note on H11: Ricardo Angelo Campos: µg em 1 cm². Por isso precisa multiplicar pela área da marca do PM no filtro para a proporção do gravimétrico.
Note on H19: Ricardo Angelo Campos: Ajustado para zero. Valor do branco maior do que o filtro com partículas.

## Sample Composition (3)
Date: |  |  | 2019-09-12 |  | Descrição | Filtro de Nylon 28
Run: |  |  | 441 |  | Estação | Gesteira
Job: |  |  | 6027-19 |  | Período de Coleta | 18/03/2019 a 13/06/2019
Name: |  |  | EcoSoft |  | Massa Gravimétrico (mg) | 2.9967
Project: |  |  | Marcela Curbani |  | Branco | Nylon
Target: |  |  | N28 |  | Fração PM | PM10
|  | Mass (mg/cm2) | 43.1779 | Filter Area (cm2) | 1 |  | Área da marca de PM no filtro (cm²) | 12.56
|  | Error (mg/cm2) | 0.2458
Element | Energy | Det. Limit | Mass (mg/cm2) | Error (mg/cm2) | Total Mass (mg) | Branco (µg) | Total - Branco (µg) | Proporção (%)
Name | (keV) | 95% Conf.
Sodium | 1.041 | 0.136 | 1.941 | 0.091615 | 1.941 | 0 | 1.941 | 0.81354
Magnesium | 1.254 | 0.078 | 0.5513 | 0.047798 | 0.5513 | 0 | 0.5513 | 0.23107
Aluminium | 1.487 | 0.059 | 5.166 | 0.063025 | 5.166 | 0 | 5.166 | 2.1652
Silicon | 1.74 | 0.048 | 6.188 | 0.062499 | 6.188 | 0.1026 | 6.0854 | 2.5506
Phosphorus | 2.01 | 0.057 | 0.7443 | 0.036471 | 0.7443 | 0 | 0.7443 | 0.31196
Sulphur | 2.308 | 0.027 | 12.17 | 0.1217 | 12.17 | 0.3508 | 11.8192 | 4.9538
Chlorine | 2.622 | 0.045 | 0.17 | 0.032453 | 0.17 | 0.2908 | 0 | 0
Potassium | 3.314 | 0.056 | 4.875 | 0.090188 | 4.875 | 0 | 4.875 | 2.0433
Calcium | 3.692 | 0.09 | 1.986 | 0.077851 | 1.986 | 0.2432 | 1.7428 | 0.73046
Sc | 4.091 | 0.073 |  |  |  | 0 | 0 | 0
Titanium | 4.511 | 0.051 | 1.357 | 0.065272 | 1.357 | 1.264 | 0.093 | 0.038979
V | 4.952 | 0.07 |  |  |  | 0 | 0 | 0
Cr | 5.415 | 0.018 |  |  |  | 0 | 0 | 0
Manganese | 5.899 | 0.009 | 0.0799 | 0.010451 | 0.0799 | 0 | 0.0799 | 0.033489
Iron | 6.405 | 0.024 | 7.702 | 0.07702 | 7.702 | 0.00701 | 7.695 | 3.2252
Co | 6.93 | 0.059 |  |  |  | 0 | 0 | 0
Nickel | 7.478 | 0.004 | 0.009675 | 0.0027284 | 0.009675 | 0 | 0.009675 | 0.0040551
Copper | 8.048 | 0.003 | 0.01504 | 0.0029704 | 0.01504 | 0 | 0.01504 | 0.0063038
Zinc | 8.639 | 0.006 | 0.1562 | 0.0074039 | 0.1562 | 0 | 0.1562 | 0.065468
Ga | 9.25 | 0.003 |  |  |  | 0 | 0 | 0
Ge | 9.887 | 0.002 |  |  |  | 0 | 0 | 0
Arsenic | 10.544 | 0.008 | 0.02357 | 0.0048861 | 0.02357 | 0 | 0.02357 | 0.0098789
Selenium | 11.222 | 0.006 | 0.0141 | 0.0042103 | 0.0141 | 0 | 0.0141 | 0.0059098
Bromine | 11.924 | 0.008 | 0.02884 | 0.0061833 | 0.02884 | 0 | 0.02884 | 0.012088
Rb | 13.395 | 0.013 |  |  |  | 0 | 0 | 0
Sr | 14.165 | 0.015 |  |  |  | 0 | 0 | 0
Y | 14.959 | 0.008 |  |  |  | 0 | 0 | 0
Zr | 15.775 | 0.017 |  |  |  | 0 | 0 | 0
Nb | 16.615 | 0.011 |  |  |  | 0 | 0 | 0
Mo | 17.48 | 0.01 |  |  |  | 0 | 0 | 0
Tc | 18.367 | 0.005 |  |  |  | 0 | 0 | 0
Ru | 19.279 | 0.021 |  |  |  | 0 | 0 | 0
Rh | 20.216 | 0.026 |  |  |  | 0 | 0 | 0
Pd | 21.176 | 0.035 |  |  |  | 0 | 0 | 0
Ag | 22.162 | 0.011 |  |  |  | 0 | 0 | 0
Cd | 23.173 | 0.071 |  |  |  | 0 | 0 | 0
In | 24.21 | 0.084 |  |  |  | 0 | 0 | 0
Sn | 25.271 | 0.08 |  |  |  | 0 | 0 | 0
Sb | 26.359 | 0.187 |  |  |  | 0 | 0 | 0
Te | 3.768 | 0.334 |  |  |  | 0 | 0 | 0
I | 3.937 | 0.132 |  |  |  | 0 | 0 | 0
Cs | 4.288 | 0.077 |  |  |  | 0 | 0 | 0
Ba | 4.466 | 0.387 |  |  |  | 0 | 0 | 0
La | 4.648 | 0.19 |  |  |  | 0 | 0 | 0
Ce | 4.841 | 0.142 |  |  |  | 0 | 0 | 0
Pr | 5.034 | 0.1 |  |  |  | 0 | 0 | 0
Nd | 5.23 | 0.046 |  |  |  | 0 | 0 | 0
Pm | 5.431 | 0.051 |  |  |  | 0 | 0 | 0
Sm | 5.632 | 0.022 |  |  |  | 0 | 0 | 0
Eu | 5.841 | 0.047 |  |  |  | 0 | 0 | 0
Gd | 6.05 | 0.028 |  |  |  | 0 | 0 | 0
Tb | 6.271 | 0.168 |  |  |  | 0 | 0 | 0
Dy | 6.492 | 0.221 |  |  |  | 0 | 0 | 0
Ho | 6.725 | 0.018 |  |  |  | 0 | 0 | 0
Er | 6.945 | 0.082 |  |  |  | 0 | 0 | 0
Tm | 7.182 | 0.063 |  |  |  | 0 | 0 | 0
Yb | 7.416 | 0.011 |  |  |  | 0 | 0 | 0
Lu | 7.655 | 0.008 |  |  |  | 0 | 0 | 0
Hf | 7.899 | 0.009 |  |  |  | 0 | 0 | 0
Ta | 8.149 | 0.011 |  |  |  | 0 | 0 | 0
W | 8.398 | 0.009 |  |  |  | 0 | 0 | 0
Re | 8.652 | 0.043 |  |  |  | 0 | 0 | 0
Os | 8.911 | 0.009 |  |  |  | 0 | 0 | 0
Ir | 9.174 | 0.008 |  |  |  | 0 | 0 | 0
Pt | 9.443 | 0.013 |  |  |  | 0 | 0 | 0
Au | 9.712 | 0.01 |  |  |  | 0 | 0 | 0
Hg | 9.989 | 0.008 |  |  |  | 0 | 0 | 0
Tl | 10.267 | 0.005 |  |  |  | 0 | 0 | 0
Pb | 10.551 | 0.022 |  |  |  | 0 | 0 | 0
Bi | 10.838 | 0.011 |  |  |  | 0 | 0 | 0
Th | 2.992 | 0 |  |  |  | 0 | 0 | 0
U | 3.166 | 0 |  |  |  | 0 | 0 | 0
Note on H11: Ricardo Angelo Campos: µg em 1 cm². Por isso precisa multiplicar pela área da marca do PM no filtro para a proporção do gravimétrico.
Note on H19: Ricardo Angelo Campos: Ajustado para zero. Valor do branco maior do que o filtro com partículas.

## Sample Composition (4)
Date: |  |  | 2019-09-12 |  | Descrição | Filtro de Nylon 29
Run: |  |  | 442 |  | Estação | Paracatu
Job: |  |  | 6027-19 |  | Período de Coleta | 18/03/2019 a 13/06/2019
Name: |  |  | EcoSoft |  | Massa Gravimétrico (mg) | 2.52
Project: |  |  | Marcela Curbani |  | Branco | Nylon
Target: |  |  | N29 |  | Fração PM | PM10
|  | Mass (mg/cm2) | 38.7373 | Filter Area (cm2) | 1 |  | Área da marca de PM no filtro (cm²) | 12.56
|  | Error (mg/cm2) | 0.2176
Element | Energy | Det. Limit | Mass (mg/cm2) | Error (mg/cm2) | Total Mass (mg) | Branco (µg) | Total - Branco (µg) | Proporção (%)
Name | (keV) | 95% Conf.
Sodium | 1.041 | 0.122 | 1.62 | 0.083754 | 1.62 | 0 | 1.62 | 0.80743
Magnesium | 1.254 | 0.073 | 0.5383 | 0.044571 | 0.5383 | 0 | 0.5383 | 0.2683
Aluminium | 1.487 | 0.056 | 5.547 | 0.060462 | 5.547 | 0 | 5.547 | 2.7647
Silicon | 1.74 | 0.033 | 6.446 | 0.06446 | 6.446 | 0.1026 | 6.3434 | 3.1616
Phosphorus | 2.01 | 0.047 | 0.6598 | 0.031736 | 0.6598 | 0 | 0.6598 | 0.32885
Sulphur | 2.308 | 0.04 | 7.751 | 0.07751 | 7.751 | 0.3508 | 7.4002 | 3.6884
Chlorine | 2.622 | 0.044 | 0.1747 | 0.029489 | 0.1747 | 0.2908 | 0 | 0
Potassium | 3.314 | 0.025 | 4.27 | 0.078568 | 4.27 | 0 | 4.27 | 2.1282
Calcium | 3.692 | 0.087 | 2.562 | 0.079678 | 2.562 | 0.2432 | 2.3188 | 1.1557
Sc | 4.091 | 0.079 |  |  |  | 0 | 0 | 0
Titanium | 4.511 | 0.04 | 2.199 | 0.073886 | 2.199 | 1.264 | 0.935 | 0.46602
V | 4.952 | 0.082 |  |  |  | 0 | 0 | 0
Cr | 5.415 | 0.028 |  |  |  | 0 | 0 | 0
Manganese | 5.899 | 0.012 | 0.1018 | 0.0092231 | 0.1018 | 0 | 0.1018 | 0.050738
Iron | 6.405 | 0.015 | 6.716 | 0.06716 | 6.716 | 0.00701 | 6.709 | 3.3438
Co | 6.93 | 0.05 |  |  |  | 0 | 0 | 0
Ni | 7.478 | 0.003 |  |  |  | 0 | 0 | 0
Copper | 8.048 | 0.004 | 0.01437 | 0.0025952 | 0.01437 | 0 | 0.01437 | 0.0071622
Zinc | 8.639 | 0.004 | 0.1015 | 0.0050852 | 0.1015 | 0 | 0.1015 | 0.050589
Ga | 9.25 | 0.002 |  |  |  | 0 | 0 | 0
Ge | 9.887 | 0.002 |  |  |  | 0 | 0 | 0
Arsenic | 10.544 | 0.005 | 0.0166 | 0.0033715 | 0.0166 | 0 | 0.0166 | 0.0082737
Se | 11.222 | 0.004 |  |  |  | 0 | 0 | 0
Bromine | 11.924 | 0.008 | 0.01922 | 0.0051452 | 0.01922 | 0 | 0.01922 | 0.0095795
Rb | 13.395 | 0.01 |  |  |  | 0 | 0 | 0
Sr | 14.165 | 0.013 |  |  |  | 0 | 0 | 0
Y | 14.959 | 0.008 |  |  |  | 0 | 0 | 0
Zr | 15.775 | 0.012 |  |  |  | 0 | 0 | 0
Nb | 16.615 | 0.011 |  |  |  | 0 | 0 | 0
Mo | 17.48 | 0.011 |  |  |  | 0 | 0 | 0
Tc | 18.367 | 0.012 |  |  |  | 0 | 0 | 0
Ru | 19.279 | 0.019 |  |  |  | 0 | 0 | 0
Rh | 20.216 | 0.025 |  |  |  | 0 | 0 | 0
Pd | 21.176 | 0.025 |  |  |  | 0 | 0 | 0
Ag | 22.162 | 0.028 |  |  |  | 0 | 0 | 0
Cd | 23.173 | 0.061 |  |  |  | 0 | 0 | 0
In | 24.21 | 0.073 |  |  |  | 0 | 0 | 0
Sn | 25.271 | 0.02 |  |  |  | 0 | 0 | 0
Sb | 26.359 | 0.162 |  |  |  | 0 | 0 | 0
Te | 3.768 | 0.371 |  |  |  | 0 | 0 | 0
I | 3.937 | 0.153 |  |  |  | 0 | 0 | 0
Cs | 4.288 | 0.07 |  |  |  | 0 | 0 | 0
Ba | 4.466 | 0.447 |  |  |  | 0 | 0 | 0
La | 4.648 | 0.2 |  |  |  | 0 | 0 | 0
Ce | 4.841 | 0.139 |  |  |  | 0 | 0 | 0
Pr | 5.034 | 0.102 |  |  |  | 0 | 0 | 0
Nd | 5.23 | 0.043 |  |  |  | 0 | 0 | 0
Pm | 5.431 | 0.032 |  |  |  | 0 | 0 | 0
Sm | 5.632 | 0.025 |  |  |  | 0 | 0 | 0
Eu | 5.841 | 0.044 |  |  |  | 0 | 0 | 0
Gd | 6.05 | 0.024 |  |  |  | 0 | 0 | 0
Tb | 6.271 | 0.139 |  |  |  | 0 | 0 | 0
Dy | 6.492 | 0.179 |  |  |  | 0 | 0 | 0
Ho | 6.725 | 0.014 |  |  |  | 0 | 0 | 0
Er | 6.945 | 0.066 |  |  |  | 0 | 0 | 0
Tm | 7.182 | 0.052 |  |  |  | 0 | 0 | 0
Yb | 7.416 | 0.008 |  |  |  | 0 | 0 | 0
Lu | 7.655 | 0.005 |  |  |  | 0 | 0 | 0
Hf | 7.899 | 0.008 |  |  |  | 0 | 0 | 0
Ta | 8.149 | 0.009 |  |  |  | 0 | 0 | 0
W | 8.398 | 0.008 |  |  |  | 0 | 0 | 0
Re | 8.652 | 0.03 |  |  |  | 0 | 0 | 0
Os | 8.911 | 0.007 |  |  |  | 0 | 0 | 0
Ir | 9.174 | 0.005 |  |  |  | 0 | 0 | 0
Pt | 9.443 | 0.009 |  |  |  | 0 | 0 | 0
Au | 9.712 | 0.011 |  |  |  | 0 | 0 | 0
Hg | 9.989 | 0.005 |  |  |  | 0 | 0 | 0
Tl | 10.267 | 0.006 |  |  |  | 0 | 0 | 0
Pb | 10.551 | 0.017 |  |  |  | 0 | 0 | 0
Bi | 10.838 | 0.008 |  |  |  | 0 | 0 | 0
Th | 2.992 | 0 |  |  |  | 0 | 0 | 0
U | 3.166 | 0 |  |  |  | 0 | 0 | 0
Note on H11: Ricardo Angelo Campos: µg em 1 cm². Por isso precisa multiplicar pela área da marca do PM no filtro para a proporção do gravimétrico.
Note on H19: Ricardo Angelo Campos: Ajustado para zero. Valor do branco maior do que o filtro com partículas.

## Resumo
Descrição | Filtro de Nylon 26 | Filtro de Nylon 27 | Filtro de Nylon 28 | Filtro de Nylon 29
Estação | Volta da Capela | Centro | Gesteira | Paracatu
Período de Coleta | 18/03/2019 a 13/06/2019 | 18/03/2019 a 13/06/2019 | 18/03/2019 a 13/06/2019 | 18/03/2019 a 13/06/2019
Massa Gravimétrico (mg) | 2.8167 | 2.9333 | 2.9967 | 2.52
Branco | Nylon | Nylon | Nylon | Nylon
Fração PM | PM10 | PM10 | PM10 | PM10
Amostra | N26 | N27 | N28 | N29
Sodium | 1.0109 | 0.64099 | 0.81354 | 0.80743
Magnesium | 0.39 | 0.28367 | 0.23107 | 0.2683
Aluminium | 4.2567 | 4.0904 | 2.1652 | 2.7647
Silicon | 5.8091 | 5.8222 | 2.5506 | 3.1616
Phosphorus | 0.3636 | 0.25301 | 0.31196 | 0.32885
Sulphur | 4.7799 | 4.04 | 4.9538 | 3.6884
Chlorine | 0 | 0 | 0 | 0
Potassium | 2.1235 | 1.9247 | 2.0433 | 2.1282
Calcium | 1.3198 | 1.8625 | 0.73046 | 1.1557
Sc | 0 | 0 | 0 | 0
Titanium | 0.28806 | 0.55706 | 0.038979 | 0.46602
V | 0.072149 | 0.082297 | 0 | 0
Cr | 0 | 0 | 0 | 0
Manganese | 0.069117 | 0.076131 | 0.033489 | 0.050738
Iron | 5.8161 | 4.7284 | 3.2252 | 3.3438
Co | 0 | 0 | 0 | 0
Ni | 0.0038683 | 0.0038262 | 0.0040551 | 0
Copper | 0.0061893 | 0.010884 | 0.0063038 | 0.0071622
Zinc | 0.082762 | 0.076559 | 0.065468 | 0.050589
Ga | 0 | 0 | 0 | 0
Ge | 0 | 0 | 0 | 0
Arsenic | 0.01043 | 0.0087263 | 0.0098789 | 0.0082737
Selenium | 0 | 0 | 0.0059098 | 0
Bromine | 0.011282 | 0.0091331 | 0.012088 | 0.0095795
Rb | 0 | 0 | 0 | 0
Strontium | 0 | 0.016271 | 0 | 0
Y | 0 | 0 | 0 | 0
Zr | 0 | 0 | 0 | 0
Nb | 0 | 0 | 0 | 0
Mo | 0 | 0 | 0 | 0
Tc | 0 | 0 | 0 | 0
Ru | 0 | 0 | 0 | 0
Rh | 0 | 0 | 0 | 0
Pd | 0 | 0 | 0 | 0
Ag | 0 | 0 | 0 | 0
Cd | 0 | 0 | 0 | 0
In | 0 | 0 | 0 | 0
Sn | 0 | 0 | 0 | 0
Sb | 0 | 0 | 0 | 0
Te | 0 | 0 | 0 | 0
I | 0 | 0 | 0 | 0
Cs | 0 | 0 | 0 | 0
Ba | 0 | 0 | 0 | 0
La | 0 | 0 | 0 | 0
Ce | 0 | 0 | 0 | 0
Pr | 0 | 0 | 0 | 0
Nd | 0 | 0 | 0 | 0
Pm | 0 | 0 | 0 | 0
Sm | 0 | 0 | 0 | 0
Eu | 0 | 0 | 0 | 0
Gd | 0 | 0 | 0 | 0
Tb | 0 | 0 | 0 | 0
Dy | 0 | 0 | 0 | 0
Ho | 0 | 0 | 0 | 0
Er | 0 | 0 | 0 | 0
Tm | 0 | 0 | 0 | 0
Yb | 0 | 0 | 0 | 0
Lu | 0 | 0 | 0 | 0
Hf | 0 | 0 | 0 | 0
Ta | 0 | 0 | 0 | 0
W | 0 | 0 | 0 | 0
Re | 0 | 0 | 0 | 0
Os | 0 | 0 | 0 | 0
Ir | 0 | 0 | 0 | 0
Pt | 0 | 0 | 0 | 0
Au | 0 | 0 | 0 | 0
Hg | 0 | 0 | 0 | 0
Tl | 0 | 0 | 0 | 0
Pb | 0 | 0 | 0 | 0
Bi | 0 | 0 | 0 | 0
Th | 0 | 0 | 0 | 0
U | 0 | 0 | 0 | 0
Total Identificado PIXE (%) | 26.4135 | 24.4867 | 17.2013 | 18.2394

## Gráfico
Descrição | Filtro de Nylon 26 | Filtro de Nylon 27 | Filtro de Nylon 28 | Filtro de Nylon 29
Estação | Volta da Capela | Centro | Gesteira | Paracatu
Período de Coleta | 18/03/2019 a 13/06/2019 | 18/03/2019 a 13/06/2019 | 18/03/2019 a 13/06/2019 | 18/03/2019 a 13/06/2019
Massa Gravimétrico (mg) | 2.8167 | 2.9333 | 2.9967 | 2.52
Branco | Nylon | Nylon | Nylon | Nylon
Fração PM | PM10 | PM10 | PM10 | PM10
Amostra | N26 | N27 | N28 | N29
Na | 1.0109 | 0.64099 | 0.81354 | 0.80743
Mg | 0.39 | 0.28367 | 0.23107 | 0.2683
Al | 4.2567 | 4.0904 | 2.1652 | 2.7647
Si | 5.8091 | 5.8222 | 2.5506 | 3.1616
P | 0.3636 | 0.25301 | 0.31196 | 0.32885
S | 4.7799 | 4.04 | 4.9538 | 3.6884
K | 2.1235 | 1.9247 | 2.0433 | 2.1282
Ca | 1.3198 | 1.8625 | 0.73046 | 1.1557
Ti | 0.28806 | 0.55706 | 0.038979 | 0.46602
V | 0.072149 | 0.082297 | 0 | 0
Mn | 0.069117 | 0.076131 | 0.033489 | 0.050738
Fe | 5.8161 | 4.7284 | 3.2252 | 3.3438
Ni | 0.0038683 | 0.0038262 | 0.0040551 | 0
Cu | 0.0061893 | 0.010884 | 0.0063038 | 0.0071622
Zn | 0.082762 | 0.076559 | 0.065468 | 0.050589
As | 0.01043 | 0.0087263 | 0.0098789 | 0.0082737
Se | 0 | 0 | 0.0059098 | 0
Br | 0.011282 | 0.0091331 | 0.012088 | 0.0095795
Sr | 0 | 0.016271 | 0 | 0
Total Identificado PIXE (%) | 26.4135 | 24.4867 | 17.2013 | 18.2394