## 1
Date: |  |  | 2022-01-04 |  | Descrição | Amostra bulk 1
Run: |  |  | 132 |  | Local | Estação Paracatu
Job: |  |  | 7729-21 |  |  | Paracatu
Name: |  |  | EcoSoft |  | Período de Coleta | 2021-08-06
Project: |  |  | Marcela Curbani |  | Fração PM | PM10
Target: |  |  | 1
Element | Energy | Det. Limit | Concentration | Error
Name | (keV) | 95% Conf. | Mass
* O ---------------------- |  |  | 38.02%
Sodium | 1.041 | 0.152% | 0.445% | 0.092%
Magnesium | 1.254 | 534.800 ppm | 0.682% | 0.043%
Aluminium | 1.487 | 161.100 ppm | 12.53% | 0.125%
Silicon | 1.74 | 379.100 ppm | 24.95% | 0.249%
Phosphorus | 2.01 | 236.400 ppm | 0.07749% | 204.032 ppm
Sulphur | 2.308 | 109.000 ppm | 0.171% | 0.01%
Chlorine | 2.622 | 109.100 ppm | 0.105% | 0.008%
Potassium | 3.314 | 115.500 ppm | 1.068% | 0.02%
Calcium | 3.692 | 215.600 ppm | 0.549% | 0.018%
Sc | 4.091 | 97.080 ppm
Titanium | 4.511 | 214.800 ppm | 0.24% | 0.017%
V | 4.952 | 93.010 ppm
Cr | 5.415 | 46.120 ppm
Manganese | 5.899 | 70.000 ppm | 0.0672% | 46.909 ppm
Iron | 6.405 | 122.300 ppm | 21.08% | 0.211%
Co | 6.93 | 159.500 ppm
Ni | 7.478 | 10.320 ppm
Cu | 8.048 | 9.869 ppm
Zinc | 8.639 | 7.975 ppm | 0.004242% | 6.659 ppm
Ga | 9.25 | 7.054 ppm
Ge | 9.887 | 5.887 ppm
As | 10.544 | 9.064 ppm
Se | 11.222 | 7.382 ppm
Br | 11.924 | 5.025 ppm
Rb | 13.395 | 38.530 ppm
Sr | 14.165 | 20.620 ppm
Y | 14.959 | 18.780 ppm
Zirconium | 15.775 | 41.400 ppm | 0.01139% | 33.002 ppm
Nb | 16.615 | 20.100 ppm
Mo | 17.48 | 20.960 ppm
Tc | 18.367 | 16.890 ppm
Ru | 19.279 | 24.070 ppm
Rh | 20.216 | 17.800 ppm
Pd | 21.176 | 40.370 ppm
Ag | 22.162 | 70.680 ppm
Cd | 23.173 | 65.550 ppm
In | 24.21 | 30.230 ppm
Sn | 25.271 | 156.500 ppm
Sb | 26.359 | 55.830 ppm
Te | 3.768 | 996.300 ppm
I | 3.937 | 367.900 ppm
Cs | 4.288 | 253.200 ppm
Ba | 4.466 | 879.300 ppm
La | 4.648 | 0.111%
Ce | 4.841 | 348.200 ppm
Pr | 5.034 | 243.900 ppm
Nd | 5.23 | 223.600 ppm
Pm | 5.431 | 148.100 ppm
Sm | 5.632 | 104.100 ppm
Eu | 5.841 | 194.800 ppm
Gd | 6.05 | 144.800 ppm
Tb | 6.271 | 0.11%
Dy | 6.492 | 0.143%
Ho | 6.725 | 109.200 ppm
Er | 6.945 | 510.900 ppm
Tm | 7.182 | 490.200 ppm
Yb | 7.416 | 39.480 ppm
Lu | 7.655 | 25.410 ppm
Hf | 7.899 | 22.660 ppm
Ta | 8.149 | 25.760 ppm
W | 8.398 | 15.060 ppm
Re | 8.652 | 32.150 ppm
Os | 8.911 | 18.370 ppm
Ir | 9.174 | 23.020 ppm
Pt | 9.443 | 16.170 ppm
Au | 9.712 | 14.500 ppm
Hg | 9.989 | 13.490 ppm
Tl | 10.267 | 20.030 ppm
Pb | 10.551 | 29.570 ppm
Bi | 10.838 | 14.660 ppm
Th | 12.968 | 63.640 ppm
U | 13.616 | 71.290 ppm

## 2
Date: |  |  | 2022-01-04 |  | Descrição | Amostra bulk 2
Run: |  |  | 133 |  | Local | Obra Reassentamento
Job: |  |  | 7729-21 |  |  | Paracatu
Name: |  |  | EcoSoft |  | Período de Coleta | 2021-08-05
Project: |  |  | Marcela Curbani |  | Fração PM | PM10
Target: |  |  | 2
Element | Energy | Det. Limit | Concentration | Error
Name | (keV) | 95% Conf. | Mass
* O ---------------------- |  |  | 50.12%
Na | 1.041 | 969.700 ppm
Magnesium | 1.254 | 531.100 ppm | 0.202% | 0.043%
Aluminium | 1.487 | 313.600 ppm | 20.49% | 0.205%
Silicon | 1.74 | 240.400 ppm | 19.84% | 0.198%
Phosphorus | 2.01 | 218.800 ppm | 0.111% | 0.018%
Sulphur | 2.308 | 114.900 ppm | 0.06832% | 79.118 ppm
Cl | 2.623 | 73.760 ppm
Potassium | 3.314 | 56.560 ppm | 0.332% | 0.012%
Calcium | 3.692 | 118.000 ppm | 0.216% | 0.011%
Sc | 4.091 | 79.550 ppm
Titanium | 4.511 | 215.700 ppm | 0.815% | 0.02%
V | 4.952 | 107.000 ppm
Chromium | 5.415 | 33.470 ppm | 0.01157% | 19.427 ppm
Manganese | 5.899 | 30.650 ppm | 0.03048% | 19.689 ppm
Iron | 6.405 | 27.270 ppm | 7.74% | 0.077%
Co | 6.93 | 60.870 ppm
Nickel | 7.478 | 7.817 ppm | 0.001687% | 4.912 ppm
Copper | 8.048 | 4.198 ppm | 0.003101% | 3.538 ppm
Zinc | 8.639 | 4.242 ppm | 0.005333% | 4.298 ppm
Gallium | 9.252 | 3.693 ppm | 0.003068% | 3.500 ppm
Ge | 9.887 | 2.387 ppm
As | 10.544 | 3.905 ppm
Se | 11.222 | 2.654 ppm
Br | 11.924 | 4.137 ppm
Rb | 13.395 | 10.600 ppm
Sr | 14.165 | 9.214 ppm
Y | 14.959 | 7.941 ppm
Zirconium | 15.775 | 23.570 ppm | 0.01702% | 18.853 ppm
Nb | 16.615 | 4.537 ppm
Mo | 17.48 | 10.390 ppm
Tc | 18.367 | 16.100 ppm
Ru | 19.279 | 9.385 ppm
Rh | 20.216 | 18.640 ppm
Pd | 21.176 | 14.880 ppm
Ag | 22.162 | 19.560 ppm
Cd | 23.173 | 24.960 ppm
In | 24.21 | 41.210 ppm
Sn | 25.271 | 90.620 ppm
Sb | 26.359 | 21.920 ppm
Te | 3.768 | 671.500 ppm
I | 3.937 | 331.400 ppm
Cs | 4.288 | 265.600 ppm
Ba | 4.466 | 0.129%
La | 4.648 | 730.200 ppm
Ce | 4.841 | 318.500 ppm
Pr | 5.034 | 217.300 ppm
Nd | 5.23 | 100.200 ppm
Pm | 5.431 | 87.090 ppm
Sm | 5.632 | 43.140 ppm
Eu | 5.841 | 79.140 ppm
Gd | 6.05 | 55.660 ppm
Tb | 6.271 | 416.600 ppm
Dy | 6.492 | 539.100 ppm
Ho | 6.725 | 42.770 ppm
Er | 6.945 | 192.700 ppm
Tm | 7.182 | 164.400 ppm
Yb | 7.416 | 19.330 ppm
Lu | 7.655 | 11.090 ppm
Hf | 7.899 | 12.270 ppm
Ta | 8.149 | 12.020 ppm
W | 8.398 | 8.838 ppm
Re | 8.652 | 20.120 ppm
Os | 8.911 | 10.330 ppm
Ir | 9.174 | 14.460 ppm
Pt | 9.443 | 8.071 ppm
Au | 9.712 | 6.607 ppm
Hg | 9.989 | 4.710 ppm
Tl | 10.267 | 10.210 ppm
Pb | 10.551 | 12.860 ppm
Bi | 10.838 | 6.847 ppm
Th | 12.968 | 21.830 ppm
U | 13.616 | 25.070 ppm

## 3
Date: |  |  | 2022-01-04 |  | Descrição | Amostra bulk 3
Run: |  |  | 134 |  | Local | Material Afetado
Job: |  |  | 7729-21 |  |  | Paracatu
Name: |  |  | EcoSoft |  | Período de Coleta | 2021-08-06
Project: |  |  | Marcela Curbani |  | Fração PM | PM10
Target: |  |  | 3
Element | Energy | Det. Limit | Concentration | Error
Name | (keV) | 95% Conf. | Mass
* O ---------------------- |  |  | 33.2%
Na | 1.041 | 0.131%
Mg | 1.254 | 456.900 ppm
Aluminium | 1.487 | 283.000 ppm | 8.918% | 0.089%
Silicon | 1.74 | 428.700 ppm | 27.76% | 0.278%
Phosphorus | 2.01 | 237.100 ppm | 0.119% | 0.022%
Sulphur | 2.308 | 136.400 ppm | 0.23% | 0.011%
Chlorine | 2.622 | 114.800 ppm | 0.03242% | 69.906 ppm
Potassium | 3.314 | 79.690 ppm | 0.555% | 0.014%
Calcium | 3.692 | 141.900 ppm | 0.542% | 0.016%
Sc | 4.091 | 104.700 ppm
Titanium | 4.511 | 210.600 ppm | 0.153% | 0.016%
V | 4.952 | 86.660 ppm
Cr | 5.415 | 62.770 ppm
Manganese | 5.899 | 94.860 ppm | 0.06101% | 58.693 ppm
Iron | 6.405 | 111.700 ppm | 28.43% | 0.284%
Co | 6.93 | 216.500 ppm
Ni | 7.478 | 13.050 ppm
Cu | 8.048 | 9.010 ppm
Zn | 8.639 | 10.850 ppm
Ga | 9.25 | 9.115 ppm
Ge | 9.887 | 6.299 ppm
As | 10.544 | 5.830 ppm
Se | 11.222 | 6.270 ppm
Br | 11.924 | 8.850 ppm
Rb | 13.395 | 48.800 ppm
Sr | 14.165 | 32.630 ppm
Y | 14.959 | 13.470 ppm
Zr | 15.775 | 35.210 ppm
Nb | 16.615 | 28.630 ppm
Mo | 17.48 | 33.430 ppm
Tc | 18.367 | 35.030 ppm
Ru | 19.279 | 47.020 ppm
Rh | 20.216 | 14.040 ppm
Pd | 21.176 | 54.320 ppm
Ag | 22.162 | 137.800 ppm
Cd | 23.173 | 90.340 ppm
In | 24.21 | 52.420 ppm
Sn | 25.271 | 287.200 ppm
Sb | 26.359 | 230.500 ppm
Te | 3.768 | 985.500 ppm
I | 3.937 | 408.100 ppm
Cs | 4.288 | 292.800 ppm
Ba | 4.466 | 711.200 ppm
La | 4.648 | 0.11%
Ce | 4.841 | 354.800 ppm
Pr | 5.034 | 265.900 ppm
Nd | 5.23 | 283.000 ppm
Pm | 5.431 | 204.500 ppm
Sm | 5.632 | 130.900 ppm
Eu | 5.841 | 235.300 ppm
Gd | 6.05 | 188.400 ppm
Tb | 6.271 | 0.15%
Dy | 6.492 | 0.196%
Ho | 6.725 | 149.500 ppm
Er | 6.945 | 696.100 ppm
Tm | 7.182 | 718.100 ppm
Yb | 7.416 | 44.710 ppm
Lu | 7.655 | 27.790 ppm
Hf | 7.899 | 31.200 ppm
Ta | 8.149 | 31.360 ppm
W | 8.398 | 23.450 ppm
Re | 8.652 | 32.490 ppm
Os | 8.911 | 18.370 ppm
Ir | 9.174 | 21.820 ppm
Pt | 9.443 | 20.080 ppm
Au | 9.712 | 25.690 ppm
Hg | 9.989 | 21.560 ppm
Tl | 10.267 | 20.570 ppm
Pb | 10.551 | 21.970 ppm
Bi | 10.838 | 20.430 ppm
Th | 12.968 | 87.530 ppm
U | 13.616 | 106.600 ppm

## 4
Date: |  |  | 2022-01-04 |  | Descrição | Amostra bulk 4
Run: |  |  | 135 |  | Local | Via não pavimentada
Job: |  |  | 7729-21 |  |  | Gesteira
Name: |  |  | EcoSoft |  | Período de Coleta | 2021-08-06
Project: |  |  | Marcela Curbani |  | Fração PM | PM10
Target: |  |  | 4
Element | Energy | Det. Limit | Concentration | Error
Name | (keV) | 95% Conf. | Mass
* O ---------------------- |  |  | 41.1%
Sodium | 1.041 | 0.14% | 0.754% | 0.094%
Magnesium | 1.254 | 516.300 ppm | 1.227% | 0.049%
Aluminium | 1.487 | 163.000 ppm | 15.16% | 0.152%
Silicon | 1.74 | 402.600 ppm | 21.55% | 0.215%
Phosphorus | 2.01 | 223.700 ppm | 0.159% | 0.019%
Sulphur | 2.308 | 104.500 ppm | 0.226% | 0.011%
Chlorine | 2.622 | 82.600 ppm | 0.09934% | 81.654 ppm
Potassium | 3.314 | 165.700 ppm | 1.092% | 0.022%
Calcium | 3.692 | 277.800 ppm | 1.709% | 0.028%
Sc | 4.091 | 168.800 ppm
Titanium | 4.511 | 230.100 ppm | 0.526% | 0.02%
V | 4.952 | 121.300 ppm
Chromium | 5.415 | 50.660 ppm | 0.01097% | 33.845 ppm
Manganese | 5.899 | 59.250 ppm | 0.0524% | 38.878 ppm
Iron | 6.405 | 101.800 ppm | 16.3% | 0.163%
Co | 6.93 | 122.800 ppm
Ni | 7.478 | 9.607 ppm
Copper | 8.048 | 10.460 ppm | 0.001766% | 6.049 ppm
Zinc | 8.639 | 2.889 ppm | 0.004975% | 5.851 ppm
Ga | 9.25 | 6.761 ppm
Ge | 9.887 | 5.303 ppm
As | 10.544 | 6.923 ppm
Se | 11.222 | 4.975 ppm
Br | 11.924 | 6.521 ppm
Rb | 13.395 | 25.740 ppm
Sr | 14.165 | 22.410 ppm
Y | 14.959 | 15.790 ppm
Zirconium | 15.775 | 36.870 ppm | 0.02364% | 34.730 ppm
Nb | 16.615 | 15.610 ppm
Mo | 17.48 | 19.650 ppm
Tc | 18.367 | 19.580 ppm
Ru | 19.279 | 6.800 ppm
Rh | 20.216 | 7.799 ppm
Pd | 21.176 | 30.200 ppm
Ag | 22.162 | 12.780 ppm
Cd | 23.173 | 45.710 ppm
In | 24.21 | 76.770 ppm
Sn | 25.271 | 98.510 ppm
Sb | 26.359 | 42.880 ppm
Te | 3.768 | 0.174%
I | 3.937 | 640.100 ppm
Cs | 4.288 | 261.400 ppm
Ba | 4.466 | 0.117%
La | 4.648 | 0.101%
Ce | 4.841 | 389.100 ppm
Pr | 5.034 | 278.700 ppm
Nd | 5.23 | 188.200 ppm
Pm | 5.431 | 148.400 ppm
Sm | 5.632 | 83.530 ppm
Eu | 5.841 | 154.500 ppm
Gd | 6.05 | 113.900 ppm
Tb | 6.271 | 851.000 ppm
Dy | 6.492 | 0.111%
Ho | 6.725 | 84.110 ppm
Er | 6.945 | 391.300 ppm
Tm | 7.182 | 359.400 ppm
Yb | 7.416 | 32.330 ppm
Lu | 7.655 | 17.950 ppm
Hf | 7.899 | 19.010 ppm
Ta | 8.149 | 20.760 ppm
W | 8.398 | 16.990 ppm
Re | 8.652 | 29.220 ppm
Os | 8.911 | 17.270 ppm
Ir | 9.174 | 17.810 ppm
Pt | 9.443 | 15.360 ppm
Au | 9.712 | 12.920 ppm
Hg | 9.989 | 14.570 ppm
Tl | 10.267 | 19.060 ppm
Pb | 10.551 | 22.120 ppm
Bi | 10.838 | 16.400 ppm
Th | 12.968 | 50.790 ppm
U | 13.616 | 44.400 ppm

## 5
Date: |  |  | 2022-01-04 |  | Descrição | Amostra bulk 5
Run: |  |  | 136 |  | Local | Solo Intacto
Job: |  |  | 7729-21 |  |  | Gesteira
Name: |  |  | EcoSoft |  | Período de Coleta | 2021-08-06
Project: |  |  | Marcela Curbani |  | Fração PM | PM10
Target: |  |  | 5
Element | Energy | Det. Limit | Concentration | Error
Name | (keV) | 95% Conf. | Mass
* O ---------------------- |  |  | 49.88%
Na | 1.041 | 916.000 ppm
Magnesium | 1.254 | 487.700 ppm | 0.558% | 0.044%
Aluminium | 1.487 | 243.500 ppm | 18.15% | 0.182%
Silicon | 1.74 | 310.000 ppm | 22.29% | 0.223%
Phosphorus | 2.01 | 233.700 ppm | 0.143% | 0.021%
Sulphur | 2.308 | 129.500 ppm | 0.06667% | 82.205 ppm
Chlorine | 2.622 | 88.460 ppm | 0.04957% | 64.884 ppm
Potassium | 3.314 | 94.470 ppm | 0.671% | 0.016%
Calcium | 3.692 | 172.700 ppm | 0.281% | 0.013%
Sc | 4.091 | 88.770 ppm
Titanium | 4.511 | 188.500 ppm | 0.609% | 0.018%
V | 4.952 | 91.300 ppm
Chromium | 5.415 | 34.160 ppm | 0.01234% | 19.887 ppm
Manganese | 5.899 | 27.730 ppm | 0.13% | 0.003%
Iron | 6.405 | 52.100 ppm | 7.11% | 0.071%
Co | 6.93 | 56.000 ppm
Nickel | 7.478 | 7.153 ppm | 0.006872% | 5.189 ppm
Copper | 8.048 | 4.091 ppm | 0.005033% | 3.870 ppm
Zinc | 8.639 | 3.787 ppm | 0.005683% | 3.717 ppm
Gallium | 9.252 | 3.159 ppm | 0.002392% | 2.921 ppm
Ge | 9.887 | 2.218 ppm
As | 10.544 | 3.720 ppm
Se | 11.222 | 1.361 ppm
Br | 11.924 | 3.644 ppm
Rubidium | 13.395 | 12.760 ppm | 0.007054% | 8.909 ppm
Sr | 14.165 | 10.650 ppm
Y | 14.959 | 8.263 ppm
Zirconium | 15.775 | 16.710 ppm | 0.01712% | 19.144 ppm
Nb | 16.615 | 10.700 ppm
Mo | 17.48 | 13.470 ppm
Tc | 18.367 | 12.370 ppm
Ru | 19.279 | 2.813 ppm
Rh | 20.216 | 16.900 ppm
Pd | 21.176 | 19.150 ppm
Ag | 22.162 | 32.530 ppm
Cd | 23.173 | 23.090 ppm
In | 24.21 | 54.660 ppm
Sn | 25.271 | 59.360 ppm
Sb | 26.359 | 72.880 ppm
Te | 3.768 | 702.100 ppm
I | 3.937 | 333.800 ppm
Cs | 4.288 | 255.600 ppm
Ba | 4.466 | 0.108%
La | 4.648 | 692.200 ppm
Ce | 4.841 | 269.600 ppm
Pr | 5.034 | 190.500 ppm
Nd | 5.23 | 106.200 ppm
Pm | 5.431 | 89.720 ppm
Sm | 5.632 | 47.420 ppm
Eu | 5.841 | 132.900 ppm
Gd | 6.05 | 63.040 ppm
Tb | 6.271 | 382.200 ppm
Dy | 6.492 | 495.900 ppm
Ho | 6.725 | 38.370 ppm
Er | 6.945 | 177.400 ppm
Tm | 7.182 | 149.600 ppm
Yb | 7.416 | 24.110 ppm
Lu | 7.655 | 11.630 ppm
Hf | 7.899 | 12.720 ppm
Ta | 8.149 | 14.510 ppm
W | 8.398 | 9.311 ppm
Re | 8.652 | 20.430 ppm
Os | 8.911 | 11.730 ppm
Ir | 9.174 | 12.560 ppm
Pt | 9.443 | 8.651 ppm
Au | 9.712 | 7.885 ppm
Hg | 9.989 | 6.729 ppm
Tl | 10.267 | 10.130 ppm
Lead | 10.551 | 13.570 ppm | 0.001849% | 9.659 ppm
Bi | 10.838 | 6.066 ppm
Th | 12.968 | 25.860 ppm
U | 13.616 | 25.930 ppm

## 6
Date: |  |  | 2022-01-04 |  | Descrição | Amostra bulk 6
Run: |  |  | 139 |  | Local | Estação Gesteira
Job: |  |  | 7729-21 |  |  | Gesteira
Name: |  |  | EcoSoft |  | Período de Coleta | 2021-08-06
Project: |  |  | Marcela Curbani |  | Fração PM | PM10
Target: |  |  | 6
Element | Energy | Det. Limit | Concentration | Error
Name | (keV) | 95% Conf. | Mass
* O ---------------------- |  |  | 49.11%
Na | 1.041 | 0.102%
Magnesium | 1.254 | 580.900 ppm | 0.399% | 0.048%
Aluminium | 1.487 | 233.000 ppm | 17.73% | 0.177%
Silicon | 1.74 | 384.900 ppm | 20.38% | 0.204%
Phosphorus | 2.01 | 272.200 ppm | 0.188% | 0.022%
Sulphur | 2.308 | 123.400 ppm | 0.169% | 0.01%
Chlorine | 2.622 | 85.570 ppm | 0.111% | 0.008%
Potassium | 3.314 | 212.700 ppm | 0.502% | 0.017%
Calcium | 3.692 | 180.800 ppm | 3.412% | 0.039%
Sc | 4.091 | 243.000 ppm
Titanium | 4.511 | 192.400 ppm | 0.577% | 0.019%
V | 4.952 | 90.490 ppm
Cr | 5.415 | 24.340 ppm
Manganese | 5.899 | 27.500 ppm | 0.06636% | 22.230 ppm
Iron | 6.405 | 35.700 ppm | 7.288% | 0.073%
Co | 6.93 | 56.560 ppm
Nickel | 7.478 | 7.166 ppm | 0.002671% | 4.744 ppm
Copper | 8.048 | 4.969 ppm | 0.003495% | 3.596 ppm
Zinc | 8.639 | 4.682 ppm | 0.01779% | 6.068 ppm
Gallium | 9.252 | 3.503 ppm | 0.002389% | 3.307 ppm
Ge | 9.887 | 2.266 ppm
As | 10.544 | 4.288 ppm
Se | 11.222 | 2.275 ppm
Br | 11.924 | 3.258 ppm
Rb | 13.395 | 10.870 ppm
Strontium | 14.165 | 14.230 ppm | 0.01629% | 13.650 ppm
Y | 14.959 | 9.448 ppm
Zirconium | 15.775 | 31.800 ppm | 0.02008% | 20.497 ppm
Nb | 16.615 | 13.210 ppm
Mo | 17.48 | 13.320 ppm
Tc | 18.367 | 2.189 ppm
Ru | 19.279 | 8.515 ppm
Rh | 20.216 | 19.690 ppm
Pd | 21.176 | 13.960 ppm
Ag | 22.162 | 5.914 ppm
Cd | 23.173 | 33.820 ppm
In | 24.21 | 32.250 ppm
Sn | 25.271 | 15.220 ppm
Sb | 26.359 | 19.880 ppm
Te | 3.768 | 0.255%
I | 3.937 | 971.400 ppm
Cs | 4.288 | 274.800 ppm
Ba | 4.466 | 0.112%
La | 4.648 | 745.500 ppm
Ce | 4.841 | 254.400 ppm
Pr | 5.034 | 185.200 ppm
Nd | 5.23 | 101.500 ppm
Pm | 5.431 | 77.020 ppm
Sm | 5.632 | 49.420 ppm
Eu | 5.841 | 99.090 ppm
Gd | 6.05 | 57.400 ppm
Tb | 6.271 | 393.900 ppm
Dy | 6.492 | 504.500 ppm
Ho | 6.725 | 38.390 ppm
Er | 6.945 | 179.300 ppm
Tm | 7.182 | 153.200 ppm
Yb | 7.416 | 19.110 ppm
Lu | 7.655 | 10.390 ppm
Hf | 7.899 | 11.000 ppm
Ta | 8.149 | 13.250 ppm
W | 8.398 | 9.719 ppm
Re | 8.652 | 33.910 ppm
Os | 8.911 | 8.902 ppm
Ir | 9.174 | 13.950 ppm
Pt | 9.443 | 11.120 ppm
Au | 9.712 | 10.820 ppm
Hg | 9.989 | 8.428 ppm
Tl | 10.267 | 10.300 ppm
Lead | 10.551 | 10.900 ppm | 0.004316% | 9.698 ppm
Bi | 10.838 | 7.056 ppm
Th | 12.968 | 24.070 ppm
U | 13.616 | 22.680 ppm

## 7
Date: |  |  | 2022-01-04 |  | Descrição | Amostra bulk 7
Run: |  |  | 140 |  | Local | Estação Centro
Job: |  |  | 7729-21 |  |  | Barra Longa
Name: |  |  | EcoSoft |  | Período de Coleta | 2021-08-09
Project: |  |  | Marcela Curbani |  | Fração PM | PM10
Target: |  |  | 7
Element | Energy | Det. Limit | Concentration | Error
Name | (keV) | 95% Conf. | Mass
* O ---------------------- |  |  | 44.11%
Sodium | 1.041 | 0.148% | 0.868% | 0.098%
Magnesium | 1.254 | 542.200 ppm | 0.982% | 0.048%
Aluminium | 1.487 | 295.400 ppm | 13.33% | 0.133%
Silicon | 1.74 | 310.600 ppm | 25.97% | 0.26%
Phosphorus | 2.01 | 281.500 ppm | 0.185% | 0.026%
Sulphur | 2.308 | 146.900 ppm | 0.27% | 0.013%
Chlorine | 2.622 | 124.000 ppm | 0.132% | 0.01%
Potassium | 3.314 | 226.200 ppm | 1.738% | 0.03%
Calcium | 3.692 | 345.700 ppm | 2.916% | 0.041%
Sc | 4.091 | 245.000 ppm
Titanium | 4.511 | 218.800 ppm | 0.657% | 0.021%
V | 4.952 | 107.100 ppm
Cr | 5.415 | 29.190 ppm
Manganese | 5.899 | 30.400 ppm | 0.09862% | 27.318 ppm
Iron | 6.405 | 61.790 ppm | 8.647% | 0.086%
Co | 6.93 | 66.870 ppm
Nickel | 7.478 | 7.456 ppm | 0.002175% | 5.046 ppm
Copper | 8.048 | 5.827 ppm | 0.00297% | 4.152 ppm
Zinc | 8.639 | 3.439 ppm | 0.01435% | 6.068 ppm
Gallium | 9.252 | 5.087 ppm | 0.001301% | 3.541 ppm
Ge | 9.887 | 2.667 ppm
As | 10.544 | 6.110 ppm
Se | 11.222 | 1.964 ppm
Br | 11.924 | 3.367 ppm
Rb | 13.395 | 14.870 ppm
Strontium | 14.165 | 17.140 ppm | 0.0174% | 14.619 ppm
Yttrium | 14.958 | 9.030 ppm | 0.004829% | 10.295 ppm
Zirconium | 15.775 | 38.180 ppm | 0.04431% | 30.749 ppm
Nb | 16.615 | 14.690 ppm
Mo | 17.48 | 22.090 ppm
Tc | 18.367 | 9.785 ppm
Ru | 19.279 | 10.510 ppm
Rh | 20.216 | 19.870 ppm
Pd | 21.176 | 16.190 ppm
Ag | 22.162 | 16.150 ppm
Cd | 23.173 | 26.990 ppm
In | 24.21 | 12.450 ppm
Sn | 25.271 | 121.300 ppm
Sb | 26.359 | 23.030 ppm
Te | 3.768 | 0.256%
I | 3.937 | 954.800 ppm
Cs | 4.288 | 338.700 ppm
Ba | 4.466 | 0.128%
La | 4.648 | 854.100 ppm
Ce | 4.841 | 352.700 ppm
Pr | 5.034 | 226.100 ppm
Nd | 5.23 | 129.300 ppm
Pm | 5.431 | 93.520 ppm
Sm | 5.632 | 50.150 ppm
Eu | 5.841 | 126.100 ppm
Gd | 6.05 | 66.460 ppm
Tb | 6.271 | 466.200 ppm
Dy | 6.492 | 596.200 ppm
Ho | 6.725 | 47.760 ppm
Er | 6.945 | 212.200 ppm
Tm | 7.182 | 180.700 ppm
Yb | 7.416 | 18.680 ppm
Lu | 7.655 | 11.780 ppm
Hf | 7.899 | 13.460 ppm
Ta | 8.149 | 14.150 ppm
W | 8.398 | 9.891 ppm
Re | 8.652 | 33.520 ppm
Os | 8.911 | 10.560 ppm
Ir | 9.174 | 12.430 ppm
Pt | 9.443 | 12.260 ppm
Au | 9.712 | 10.720 ppm
Hg | 9.989 | 9.151 ppm
Tl | 10.267 | 10.910 ppm
Lead | 10.551 | 17.050 ppm | 0.007268% | 14.987 ppm
Bi | 10.838 | 9.166 ppm
Th | 12.968 | 26.140 ppm
U | 13.616 | 28.590 ppm

## 8
Date: |  |  | 2022-01-04 |  | Descrição | Amostra bulk 8
Run: |  |  | 141 |  | Local | Estação Volta da Capela
Job: |  |  | 7729-21 |  |  | Barra Longa
Name: |  |  | EcoSoft |  | Período de Coleta | 2021-08-09
Project: |  |  | Marcela Curbani |  | Fração PM | PM10
Target: |  |  | 8
Element | Energy | Det. Limit | Concentration | Error
Name | (keV) | 95% Conf. | Mass
* O ---------------------- |  |  | 47.57%
Na | 1.041 | 0.101%
Magnesium | 1.254 | 568.900 ppm | 0.561% | 0.048%
Aluminium | 1.487 | 294.000 ppm | 17.23% | 0.172%
Silicon | 1.74 | 416.200 ppm | 22.81% | 0.228%
Phosphorus | 2.01 | 244.700 ppm | 0.136% | 0.022%
Sulphur | 2.308 | 134.400 ppm | 0.03743% | 83.276 ppm
Chlorine | 2.622 | 113.200 ppm | 0.02674% | 67.831 ppm
Potassium | 3.314 | 129.900 ppm | 0.949% | 0.02%
Calcium | 3.692 | 204.500 ppm | 0.704% | 0.02%
Sc | 4.091 | 126.500 ppm
Titanium | 4.511 | 233.200 ppm | 0.681% | 0.021%
V | 4.952 | 108.600 ppm
Cr | 5.415 | 30.450 ppm
Manganese | 5.899 | 35.540 ppm | 0.09114% | 28.345 ppm
Iron | 6.405 | 70.920 ppm | 9.163% | 0.092%
Co | 6.93 | 71.580 ppm
Nickel | 7.478 | 8.692 ppm | 0.002077% | 5.471 ppm
Copper | 8.048 | 5.546 ppm | 0.002333% | 4.094 ppm
Zinc | 8.639 | 5.243 ppm | 0.006414% | 4.971 ppm
Gallium | 9.252 | 3.941 ppm | 0.001932% | 3.272 ppm
Ge | 9.887 | 2.804 ppm
As | 10.544 | 5.621 ppm
Se | 11.222 | 3.633 ppm
Br | 11.924 | 3.022 ppm
Rb | 13.395 | 15.530 ppm
Strontium | 14.165 | 16.010 ppm | 0.003652% | 9.442 ppm
Yttrium | 14.958 | 12.500 ppm | 0.005659% | 11.539 ppm
Zirconium | 15.775 | 24.640 ppm | 0.02105% | 21.198 ppm
Nb | 16.615 | 13.350 ppm
Mo | 17.48 | 17.980 ppm
Tc | 18.367 | 18.400 ppm
Ru | 19.279 | 11.600 ppm
Rh | 20.216 | 17.000 ppm
Pd | 21.176 | 17.690 ppm
Ag | 22.162 | 22.480 ppm
Cd | 23.173 | 51.100 ppm
In | 24.21 | 13.620 ppm
Sn | 25.271 | 19.280 ppm
Sb | 26.359 | 75.560 ppm
Te | 3.768 | 0.119%
I | 3.937 | 527.800 ppm
Cs | 4.288 | 266.100 ppm
Ba | 4.466 | 0.124%
La | 4.648 | 833.500 ppm
Ce | 4.841 | 365.800 ppm
Pr | 5.034 | 232.800 ppm
Nd | 5.23 | 141.700 ppm
Pm | 5.431 | 97.690 ppm
Sm | 5.632 | 61.380 ppm
Eu | 5.841 | 130.500 ppm
Gd | 6.05 | 72.990 ppm
Tb | 6.271 | 497.100 ppm
Dy | 6.492 | 638.000 ppm
Ho | 6.725 | 48.930 ppm
Er | 6.945 | 226.500 ppm
Tm | 7.182 | 195.300 ppm
Yb | 7.416 | 22.210 ppm
Lu | 7.655 | 12.810 ppm
Hf | 7.899 | 12.290 ppm
Ta | 8.149 | 15.110 ppm
W | 8.398 | 10.610 ppm
Re | 8.652 | 24.980 ppm
Os | 8.911 | 12.150 ppm
Ir | 9.174 | 12.900 ppm
Pt | 9.443 | 8.481 ppm
Au | 9.712 | 9.354 ppm
Hg | 9.989 | 10.760 ppm
Tl | 10.267 | 13.410 ppm
Lead | 10.551 | 18.710 ppm | 0.005012% | 11.102 ppm
Bi | 10.838 | 7.139 ppm
Th | 12.968 | 30.000 ppm
U | 13.616 | 22.560 ppm

## 9
Date: |  |  | 2022-01-04 |  | Descrição | Amostra bulk 9
Run: |  |  | 142 |  | Local | Parque de Exposições
Job: |  |  | 7729-21 |  |  | Barra Longa
Name: |  |  | EcoSoft |  | Período de Coleta | 2021-08-09
Project: |  |  | Marcela Curbani |  | Fração PM | PM10
Target: |  |  | 9
Element | Energy | Det. Limit | Concentration | Error
Name | (keV) | 95% Conf. | Mass
* O ---------------------- |  |  | 41.97%
Sodium | 1.041 | 0.141% | 1.009% | 0.098%
Magnesium | 1.254 | 522.500 ppm | 0.766% | 0.049%
Aluminium | 1.487 | 242.200 ppm | 14.26% | 0.143%
Silicon | 1.74 | 455.400 ppm | 26.05% | 0.261%
Phosphorus | 2.01 | 303.200 ppm | 0.0955% | 256.600 ppm
Sulphur | 2.308 | 143.900 ppm | 0.209% | 0.012%
Chlorine | 2.622 | 128.000 ppm | 0.05017% | 80.930 ppm
Potassium | 3.314 | 126.100 ppm | 1.427% | 0.024%
Calcium | 3.692 | 312.400 ppm | 2.648% | 0.038%
Sc | 4.091 | 233.300 ppm
Titanium | 4.511 | 228.400 ppm | 0.548% | 0.021%
V | 4.952 | 104.100 ppm
Cr | 5.415 | 31.410 ppm
Manganese | 5.899 | 38.410 ppm | 0.07948% | 30.760 ppm
Iron | 6.405 | 83.170 ppm | 10.84% | 0.108%
Co | 6.93 | 83.220 ppm
Ni | 7.478 | 6.980 ppm
Copper | 8.048 | 3.195 ppm | 0.003694% | 4.713 ppm
Zinc | 8.639 | 5.074 ppm | 0.007283% | 5.164 ppm
Gallium | 9.252 | 6.032 ppm | 0.001613% | 3.738 ppm
Ge | 9.887 | 3.051 ppm
As | 10.544 | 6.092 ppm
Se | 11.222 | 3.365 ppm
Br | 11.924 | 3.469 ppm
Rb | 13.395 | 19.610 ppm
Strontium | 14.165 | 38.230 ppm | 0.006322% | 17.386 ppm
Y | 14.959 | 13.780 ppm
Zirconium | 15.775 | 35.130 ppm | 0.02226% | 26.062 ppm
Nb | 16.615 | 10.460 ppm
Mo | 17.48 | 9.606 ppm
Tc | 18.367 | 13.230 ppm
Ru | 19.279 | 24.250 ppm
Rh | 20.216 | 26.650 ppm
Pd | 21.176 | 27.800 ppm
Ag | 22.162 | 43.700 ppm
Cd | 23.173 | 33.110 ppm
In | 24.21 | 69.180 ppm
Sn | 25.271 | 109.100 ppm
Sb | 26.359 | 109.100 ppm
Te | 3.768 | 0.235%
I | 3.937 | 908.600 ppm
Cs | 4.288 | 326.700 ppm
Ba | 4.466 | 0.122%
La | 4.648 | 958.100 ppm
Ce | 4.841 | 338.400 ppm
Pr | 5.034 | 220.200 ppm
Nd | 5.23 | 144.600 ppm
Pm | 5.431 | 101.100 ppm
Sm | 5.632 | 58.370 ppm
Eu | 5.841 | 132.600 ppm
Gd | 6.05 | 80.370 ppm
Tb | 6.271 | 579.500 ppm
Dy | 6.492 | 743.300 ppm
Ho | 6.725 | 55.970 ppm
Er | 6.945 | 263.800 ppm
Tm | 7.182 | 230.000 ppm
Yb | 7.416 | 23.880 ppm
Lu | 7.655 | 14.090 ppm
Hf | 7.899 | 14.040 ppm
Ta | 8.149 | 15.460 ppm
W | 8.398 | 9.391 ppm
Re | 8.652 | 27.730 ppm
Os | 8.911 | 13.530 ppm
Ir | 9.174 | 14.960 ppm
Pt | 9.443 | 10.370 ppm
Au | 9.712 | 10.630 ppm
Hg | 9.989 | 9.870 ppm
Tl | 10.267 | 13.890 ppm
Lead | 10.551 | 23.940 ppm | 0.004879% | 13.486 ppm
Bi | 10.838 | 8.840 ppm
Th | 12.968 | 35.700 ppm
U | 13.616 | 36.310 ppm

## 10
Date: |  |  | 2022-01-04 |  | Descrição | Amostra bulk 10
Run: |  |  | 144 |  | Local | Margem Esquerda
Job: |  |  | 7729-21 |  |  | Barra Longa
Name: |  |  | EcoSoft |  | Período de Coleta | 2021-08-09
Project: |  |  | Marcela Curbani |  | Fração PM | PM10
Target: |  |  | 10
Element | Energy | Det. Limit | Concentration | Error
Name | (keV) | 95% Conf. | Mass
* O ---------------------- |  |  | 45.67%
Na | 1.041 | 0.109%
Magnesium | 1.254 | 608.300 ppm | 0.518% | 0.05%
Aluminium | 1.487 | 311.100 ppm | 16.85% | 0.168%
Silicon | 1.74 | 398.000 ppm | 23.43% | 0.234%
Phosphorus | 2.01 | 274.000 ppm | 0.08634% | 230.093 ppm
Sulphur | 2.308 | 154.100 ppm | 0.12% | 0.01%
Chlorine | 2.622 | 116.000 ppm | 0.08565% | 81.363 ppm
Potassium | 3.314 | 130.900 ppm | 0.937% | 0.02%
Calcium | 3.692 | 185.300 ppm | 0.549% | 0.018%
Sc | 4.091 | 117.200 ppm
Titanium | 4.511 | 220.500 ppm | 0.611% | 0.02%
V | 4.952 | 106.700 ppm
Chromium | 5.415 | 48.670 ppm | 0.009253% | 25.936 ppm
Manganese | 5.899 | 43.680 ppm | 0.0463% | 29.030 ppm
Iron | 6.405 | 56.600 ppm | 11.05% | 0.111%
Co | 6.93 | 86.960 ppm
Nickel | 7.478 | 9.253 ppm | 0.002985% | 6.418 ppm
Copper | 8.048 | 5.749 ppm | 0.002378% | 4.528 ppm
Zinc | 8.639 | 3.803 ppm | 0.005339% | 4.667 ppm
Gallium | 9.252 | 5.521 ppm | 0.002584% | 4.305 ppm
Ge | 9.887 | 2.977 ppm
As | 10.544 | 5.784 ppm
Se | 11.222 | 3.667 ppm
Br | 11.924 | 4.782 ppm
Rb | 13.395 | 16.100 ppm
Sr | 14.165 | 12.150 ppm
Y | 14.959 | 12.160 ppm
Zirconium | 15.775 | 25.660 ppm | 0.01874% | 23.648 ppm
Nb | 16.615 | 14.720 ppm
Mo | 17.48 | 13.050 ppm
Tc | 18.367 | 14.150 ppm
Ru | 19.279 | 4.323 ppm
Rh | 20.216 | 23.280 ppm
Pd | 21.176 | 7.084 ppm
Ag | 22.162 | 16.240 ppm
Cd | 23.173 | 59.180 ppm
In | 24.21 | 16.350 ppm
Sn | 25.271 | 69.450 ppm
Sb | 26.359 | 90.710 ppm
Te | 3.768 | 0.104%
I | 3.937 | 442.700 ppm
Cs | 4.288 | 351.100 ppm
Ba | 4.466 | 0.129%
La | 4.648 | 915.300 ppm
Ce | 4.841 | 376.300 ppm
Pr | 5.034 | 219.000 ppm
Nd | 5.23 | 148.800 ppm
Pm | 5.431 | 110.800 ppm
Sm | 5.632 | 61.550 ppm
Eu | 5.841 | 113.600 ppm
Gd | 6.05 | 82.510 ppm
Tb | 6.271 | 598.800 ppm
Dy | 6.492 | 766.500 ppm
Ho | 6.725 | 58.300 ppm
Er | 6.945 | 275.600 ppm
Tm | 7.182 | 240.500 ppm
Yb | 7.416 | 25.980 ppm
Lu | 7.655 | 15.270 ppm
Hf | 7.899 | 14.480 ppm
Ta | 8.149 | 14.150 ppm
W | 8.398 | 11.570 ppm
Re | 8.652 | 24.140 ppm
Os | 8.911 | 12.780 ppm
Ir | 9.174 | 17.350 ppm
Pt | 9.443 | 10.800 ppm
Au | 9.712 | 11.780 ppm
Hg | 9.989 | 5.530 ppm
Tl | 10.267 | 14.350 ppm
Lead | 10.551 | 21.580 ppm | 0.005976% | 15.150 ppm
Bi | 10.838 | 11.430 ppm
Th | 12.968 | 34.990 ppm
U | 13.616 | 34.710 ppm

## 11
Date: |  |  | 2022-01-04 |  | Descrição | Amostra bulk 11
Run: |  |  | 145 |  | Local | Estação Novo Soberbo
Job: |  |  | 7729-21 |  |  | Sta Cruz do Escalvado
Name: |  |  | EcoSoft |  | Período de Coleta | 2021-08-02
Project: |  |  | Marcela Curbani |  | Fração PM | PM10
Target: |  |  | 11
Element | Energy | Det. Limit | Concentration | Error
Name | (keV) | 95% Conf. | Mass
* O ---------------------- |  |  | 42.85%
Sodium | 1.041 | 0.157% | 0.455% | 0.097%
Magnesium | 1.254 | 600.400 ppm | 1.174% | 0.055%
Aluminium | 1.487 | 185.200 ppm | 15.37% | 0.154%
Silicon | 1.74 | 441.900 ppm | 23.71% | 0.237%
Phosphorus | 2.01 | 256.200 ppm | 0.458% | 0.027%
Sulphur | 2.308 | 143.000 ppm | 0.137% | 0.011%
Chlorine | 2.622 | 123.100 ppm | 0.04573% | 75.315 ppm
Potassium | 3.314 | 174.300 ppm | 1.036% | 0.022%
Calcium | 3.692 | 232.400 ppm | 2.078% | 0.033%
Sc | 4.091 | 211.000 ppm
Titanium | 4.511 | 254.700 ppm | 0.866% | 0.024%
V | 4.952 | 130.000 ppm
Chromium | 5.415 | 55.350 ppm | 0.009187% | 28.792 ppm
Manganese | 5.899 | 43.750 ppm | 0.693% | 0.007%
Iron | 6.405 | 125.500 ppm | 11.04% | 0.11%
Co | 6.93 | 88.930 ppm
Nickel | 7.478 | 11.400 ppm | 0.003756% | 7.325 ppm
Copper | 8.048 | 6.462 ppm | 0.003564% | 5.899 ppm
Zinc | 8.639 | 4.164 ppm | 0.01406% | 7.239 ppm
Gallium | 9.252 | 4.651 ppm | 0.002094% | 4.078 ppm
Ge | 9.887 | 3.860 ppm
As | 10.544 | 8.112 ppm
Se | 11.222 | 4.709 ppm
Br | 11.924 | 4.527 ppm
Rb | 13.395 | 18.160 ppm
Strontium | 14.165 | 18.210 ppm | 0.01102% | 14.403 ppm
Y | 14.959 | 16.420 ppm
Zirconium | 15.775 | 33.120 ppm | 0.02664% | 28.963 ppm
Nb | 16.615 | 14.360 ppm
Mo | 17.48 | 15.920 ppm
Tc | 18.367 | 14.170 ppm
Ru | 19.279 | 14.380 ppm
Rh | 20.216 | 5.653 ppm
Pd | 21.176 | 37.240 ppm
Ag | 22.162 | 27.820 ppm
Cd | 23.173 | 51.610 ppm
In | 24.21 | 50.530 ppm
Sn | 25.271 | 133.800 ppm
Sb | 26.359 | 31.140 ppm
Te | 3.768 | 0.209%
I | 3.937 | 827.500 ppm
Cs | 4.288 | 360.700 ppm
Ba | 4.466 | 0.156%
La | 4.648 | 989.300 ppm
Ce | 4.841 | 409.300 ppm
Pr | 5.034 | 274.200 ppm
Nd | 5.23 | 145.700 ppm
Pm | 5.431 | 119.000 ppm
Sm | 5.632 | 77.770 ppm
Eu | 5.841 | 363.100 ppm
Gd | 6.05 | 134.900 ppm
Tb | 6.271 | 619.200 ppm
Dy | 6.492 | 796.300 ppm
Ho | 6.725 | 62.660 ppm
Er | 6.945 | 281.300 ppm
Tm | 7.182 | 245.700 ppm
Yb | 7.416 | 28.970 ppm
Lu | 7.655 | 16.470 ppm
Hf | 7.899 | 19.480 ppm
Ta | 8.149 | 19.640 ppm
W | 8.398 | 13.140 ppm
Re | 8.652 | 39.740 ppm
Os | 8.911 | 13.460 ppm
Ir | 9.174 | 16.550 ppm
Pt | 9.443 | 13.830 ppm
Au | 9.712 | 11.730 ppm
Hg | 9.989 | 11.410 ppm
Tl | 10.267 | 14.550 ppm
Lead | 10.551 | 13.770 ppm | 0.01059% | 17.014 ppm
Bi | 10.838 | 9.648 ppm
Th | 12.968 | 33.990 ppm
U | 13.616 | 35.890 ppm

## Resumo
Descrição | Amostra bulk 1 | Amostra bulk 2 | Amostra bulk 3 | Amostra bulk 4 | Amostra bulk 5 | Amostra bulk 6 | Amostra bulk 7 | Amostra bulk 8 | Amostra bulk 9 | Amostra bulk 10 | Amostra bulk 11
Local | Estação Paracatu | Obra Reassentamento | Material Afetado | Via não pavimentada | Solo Intacto | Estação Gesteira | Estação Centro | Estação Volta da Capela | Parque de Exposições | Margem Esquerda | Estação Novo Soberbo
| Paracatu | Paracatu | Paracatu | Gesteira | Gesteira | Gesteira | Barra Longa | Barra Longa | Barra Longa | Barra Longa | Sta Cruz do Escalvado
Período de Coleta | 2021-08-06 | 2021-08-05 | 2021-08-06 | 2021-08-06 | 2021-08-06 | 2021-08-06 | 2021-08-09 | 2021-08-09 | 2021-08-09 | 2021-08-09 | 2021-08-02
Fração PM | PM10 | PM10 | PM10 | PM10 | PM10 | PM10 | PM10 | PM10 | PM10 | PM10 | PM10
Amostra | 1 | 2 | 3 | 4 | 5 | 6 | 7 | 8 | 9 | 10 | 11
* O ---------------------- | 38.02% | 50.12% | 33.2% | 41.1% | 49.88% | 49.11% | 44.11% | 47.57% | 41.97% | 45.67% | 42.85%
Sodium | 0.445% | 0% | 0% | 0.754% | 0% | 0% | 0.868% | 0% | 1.009% | 0% | 0.455%
Magnesium | 0.682% | 0.202% | 0% | 1.227% | 0.558% | 0.399% | 0.982% | 0.561% | 0.766% | 0.518% | 1.174%
Aluminium | 12.53% | 20.49% | 8.918% | 15.16% | 18.15% | 17.73% | 13.33% | 17.23% | 14.26% | 16.85% | 15.37%
Silicon | 24.95% | 19.84% | 27.76% | 21.55% | 22.29% | 20.38% | 25.97% | 22.81% | 26.05% | 23.43% | 23.71%
Phosphorus | 0.07749% | 0.111% | 0.119% | 0.159% | 0.143% | 0.188% | 0.185% | 0.136% | 0.0955% | 0.08634% | 0.458%
Sulphur | 0.171% | 0.06832% | 0.23% | 0.226% | 0.06667% | 0.169% | 0.27% | 0.03743% | 0.209% | 0.12% | 0.137%
Chlorine | 0.105% | 0% | 0.03242% | 0.09934% | 0.04957% | 0.111% | 0.132% | 0.02674% | 0.05017% | 0.08565% | 0.04573%
Potassium | 1.068% | 0.332% | 0.555% | 1.092% | 0.671% | 0.502% | 1.738% | 0.949% | 1.427% | 0.937% | 1.036%
Calcium | 0.549% | 0.216% | 0.542% | 1.709% | 0.281% | 3.412% | 2.916% | 0.704% | 2.648% | 0.549% | 2.078%
Sc | 0% | 0% | 0% | 0% | 0% | 0% | 0% | 0% | 0% | 0% | 0%
Titanium | 0.24% | 0.815% | 0.153% | 0.526% | 0.609% | 0.577% | 0.657% | 0.681% | 0.548% | 0.611% | 0.866%
V | 0% | 0% | 0% | 0% | 0% | 0% | 0% | 0% | 0% | 0% | 0%
Cr | 0% | 0.01157% | 0% | 0.01097% | 0.01234% | 0% | 0% | 0% | 0% | 0.009253% | 0.009187%
Manganese | 0.0672% | 0.03048% | 0.06101% | 0.0524% | 0.13% | 0.06636% | 0.09862% | 0.09114% | 0.07948% | 0.0463% | 0.693%
Iron | 21.08% | 7.74% | 28.43% | 16.3% | 7.11% | 7.288% | 8.647% | 9.163% | 10.84% | 11.05% | 11.04%
Co | 0% | 0% | 0% | 0% | 0% | 0% | 0% | 0% | 0% | 0% | 0%
Ni | 0% | 0.001687% | 0% | 0% | 0.006872% | 0.002671% | 0.002175% | 0.002077% | 0% | 0.002985% | 0.003756%
Cu | 0% | 0.003101% | 0% | 0.001766% | 0.005033% | 0.003495% | 0.00297% | 0.002333% | 0.003694% | 0.002378% | 0.003564%
Zinc | 0.004242% | 0.005333% | 0% | 0.004975% | 0.005683% | 0.01779% | 0.01435% | 0.006414% | 0.007283% | 0.005339% | 0.01406%
Ga | 0% | 0.003068% | 0% | 0% | 0.002392% | 0.002389% | 0.001301% | 0.001932% | 0.001613% | 0.002584% | 0.002094%
Ge | 0% | 0% | 0% | 0% | 0% | 0% | 0% | 0% | 0% | 0% | 0%
As | 0% | 0% | 0% | 0% | 0% | 0% | 0% | 0% | 0% | 0% | 0%
Se | 0% | 0% | 0% | 0% | 0% | 0% | 0% | 0% | 0% | 0% | 0%
Br | 0% | 0% | 0% | 0% | 0% | 0% | 0% | 0% | 0% | 0% | 0%
Rb | 0% | 0% | 0% | 0% | 0.007054% | 0% | 0% | 0% | 0% | 0% | 0%
Sr | 0% | 0% | 0% | 0% | 0% | 0.01629% | 0.0174% | 0.003652% | 0.006322% | 0% | 0.01102%
Y | 0% | 0% | 0% | 0% | 0% | 0% | 0.004829% | 0.005659% | 0% | 0% | 0%
Zirconium | 0.01139% | 0.01702% | 0% | 0.02364% | 0.01712% | 0.02008% | 0.04431% | 0.02105% | 0.02226% | 0.01874% | 0.02664%
Nb | 0% | 0% | 0% | 0% | 0% | 0% | 0% | 0% | 0% | 0% | 0%
Mo | 0% | 0% | 0% | 0% | 0% | 0% | 0% | 0% | 0% | 0% | 0%
Tc | 0% | 0% | 0% | 0% | 0% | 0% | 0% | 0% | 0% | 0% | 0%
Ru | 0% | 0% | 0% | 0% | 0% | 0% | 0% | 0% | 0% | 0% | 0%
Rh | 0% | 0% | 0% | 0% | 0% | 0% | 0% | 0% | 0% | 0% | 0%
Pd | 0% | 0% | 0% | 0% | 0% | 0% | 0% | 0% | 0% | 0% | 0%
Ag | 0% | 0% | 0% | 0% | 0% | 0% | 0% | 0% | 0% | 0% | 0%
Cd | 0% | 0% | 0% | 0% | 0% | 0% | 0% | 0% | 0% | 0% | 0%
In | 0% | 0% | 0% | 0% | 0% | 0% | 0% | 0% | 0% | 0% | 0%
Sn | 0% | 0% | 0% | 0% | 0% | 0% | 0% | 0% | 0% | 0% | 0%
Sb | 0% | 0% | 0% | 0% | 0% | 0% | 0% | 0% | 0% | 0% | 0%
Te | 0% | 0% | 0% | 0% | 0% | 0% | 0% | 0% | 0% | 0% | 0%
I | 0% | 0% | 0% | 0% | 0% | 0% | 0% | 0% | 0% | 0% | 0%
Cs | 0% | 0% | 0% | 0% | 0% | 0% | 0% | 0% | 0% | 0% | 0%
Ba | 0% | 0% | 0% | 0% | 0% | 0% | 0% | 0% | 0% | 0% | 0%
La | 0% | 0% | 0% | 0% | 0% | 0% | 0% | 0% | 0% | 0% | 0%
Ce | 0% | 0% | 0% | 0% | 0% | 0% | 0% | 0% | 0% | 0% | 0%
Pr | 0% | 0% | 0% | 0% | 0% | 0% | 0% | 0% | 0% | 0% | 0%
Nd | 0% | 0% | 0% | 0% | 0% | 0% | 0% | 0% | 0% | 0% | 0%
Pm | 0% | 0% | 0% | 0% | 0% | 0% | 0% | 0% | 0% | 0% | 0%
Sm | 0% | 0% | 0% | 0% | 0% | 0% | 0% | 0% | 0% | 0% | 0%
Eu | 0% | 0% | 0% | 0% | 0% | 0% | 0% | 0% | 0% | 0% | 0%
Gd | 0% | 0% | 0% | 0% | 0% | 0% | 0% | 0% | 0% | 0% | 0%
Tb | 0% | 0% | 0% | 0% | 0% | 0% | 0% | 0% | 0% | 0% | 0%
Dy | 0% | 0% | 0% | 0% | 0% | 0% | 0% | 0% | 0% | 0% | 0%
Ho | 0% | 0% | 0% | 0% | 0% | 0% | 0% | 0% | 0% | 0% | 0%
Er | 0% | 0% | 0% | 0% | 0% | 0% | 0% | 0% | 0% | 0% | 0%
Tm | 0% | 0% | 0% | 0% | 0% | 0% | 0% | 0% | 0% | 0% | 0%
Yb | 0% | 0% | 0% | 0% | 0% | 0% | 0% | 0% | 0% | 0% | 0%
Lu | 0% | 0% | 0% | 0% | 0% | 0% | 0% | 0% | 0% | 0% | 0%
Hf | 0% | 0% | 0% | 0% | 0% | 0% | 0% | 0% | 0% | 0% | 0%
Ta | 0% | 0% | 0% | 0% | 0% | 0% | 0% | 0% | 0% | 0% | 0%
W | 0% | 0% | 0% | 0% | 0% | 0% | 0% | 0% | 0% | 0% | 0%
Re | 0% | 0% | 0% | 0% | 0% | 0% | 0% | 0% | 0% | 0% | 0%
Os | 0% | 0% | 0% | 0% | 0% | 0% | 0% | 0% | 0% | 0% | 0%
Ir | 0% | 0% | 0% | 0% | 0% | 0% | 0% | 0% | 0% | 0% | 0%
Pt | 0% | 0% | 0% | 0% | 0% | 0% | 0% | 0% | 0% | 0% | 0%
Au | 0% | 0% | 0% | 0% | 0% | 0% | 0% | 0% | 0% | 0% | 0%
Hg | 0% | 0% | 0% | 0% | 0% | 0% | 0% | 0% | 0% | 0% | 0%
Tl | 0% | 0% | 0% | 0% | 0% | 0% | 0% | 0% | 0% | 0% | 0%
Pb | 0% | 0% | 0% | 0% | 0.001849% | 0.004316% | 0.007268% | 0.005012% | 0.004879% | 0.005976% | 0.01059%
Bi | 0% | 0% | 0% | 0% | 0% | 0% | 0% | 0% | 0% | 0% | 0%
Th | 0% | 0% | 0% | 0% | 0% | 0% | 0% | 0% | 0% | 0% | 0%
U | 0% | 0% | 0% | 0% | 0% | 0% | 0% | 0% | 0% | 0% | 0%
Total Identificado PIXE (%) | 61.98% | 49.88% | 66.79% | 58.9% | 50.12% | 50.89% | 55.89% | 52.43% | 58.03% | 54.33% | 57.15%

## Gráfico
Descrição | Amostra bulk 1 | Amostra bulk 2 | Amostra bulk 3 | Amostra bulk 4 | Amostra bulk 5 | Amostra bulk 6 | Amostra bulk 7 | Amostra bulk 8 | Amostra bulk 9 | Amostra bulk 10 | Amostra bulk 11
Local | Estação Paracatu | Obra Reassentamento | Material Afetado | Via não pavimentada | Solo Intacto | Estação Gesteira | Estação Centro | Estação Volta da Capela | Parque de Exposições | Margem Esquerda | Estação Novo Soberbo
| Paracatu | Paracatu | Paracatu | Gesteira | Gesteira | Gesteira | Barra Longa | Barra Longa | Barra Longa | Barra Longa | Sta Cruz do Escalvado
Período de Coleta | 2021-08-06 | 2021-08-05 | 2021-08-06 | 2021-08-06 | 2021-08-06 | 2021-08-06 | 2021-08-09 | 2021-08-09 | 2021-08-09 | 2021-08-09 | 2021-08-02
Fração PM | PM10 | PM10 | PM10 | PM10 | PM10 | PM10 | PM10 | PM10 | PM10 | PM10 | PM10
Amostra | 1 | 2 | 3 | 4 | 5 | 6 | 7 | 8 | 9 | 10 | 11
* O ---------------------- | 38.02% | 50.12% | 33.2% | 41.1% | 49.88% | 49.11% | 44.11% | 47.57% | 41.97% | 45.67% | 42.85%
Na | 0.445% | 0% | 0% | 0.754% | 0% | 0% | 0.868% | 0% | 1.009% | 0% | 0.455%
Mg | 0.682% | 0.202% | 0% | 1.227% | 0.558% | 0.399% | 0.982% | 0.561% | 0.766% | 0.518% | 1.174%
Al | 12.53% | 20.49% | 8.918% | 15.16% | 18.15% | 17.73% | 13.33% | 17.23% | 14.26% | 16.85% | 15.37%
Si | 24.95% | 19.84% | 27.76% | 21.55% | 22.29% | 20.38% | 25.97% | 22.81% | 26.05% | 23.43% | 23.71%
P | 0.07749% | 0.111% | 0.119% | 0.159% | 0.143% | 0.188% | 0.185% | 0.136% | 0.0955% | 0.08634% | 0.458%
S | 0.171% | 0.06832% | 0.23% | 0.226% | 0.06667% | 0.169% | 0.27% | 0.03743% | 0.209% | 0.12% | 0.137%
Cl | 0.105% | 0% | 0.03242% | 0.09934% | 0.04957% | 0.111% | 0.132% | 0.02674% | 0.05017% | 0.08565% | 0.04573%
K | 1.068% | 0.332% | 0.555% | 1.092% | 0.671% | 0.502% | 1.738% | 0.949% | 1.427% | 0.937% | 1.036%
Ca | 0.549% | 0.216% | 0.542% | 1.709% | 0.281% | 3.412% | 2.916% | 0.704% | 2.648% | 0.549% | 2.078%
Ti | 0.24% | 0.815% | 0.153% | 0.526% | 0.609% | 0.577% | 0.657% | 0.681% | 0.548% | 0.611% | 0.866%
Cr | 0% | 0.01157% | 0% | 0.01097% | 0.01234% | 0% | 0% | 0% | 0% | 0.009253% | 0.009187%
Mn | 0.0672% | 0.03048% | 0.06101% | 0.0524% | 0.13% | 0.06636% | 0.09862% | 0.09114% | 0.07948% | 0.0463% | 0.693%
Fe | 21.08% | 7.74% | 28.43% | 16.3% | 7.11% | 7.288% | 8.647% | 9.163% | 10.84% | 11.05% | 11.04%
Ni | 0% | 0.001687% | 0% | 0% | 0.006872% | 0.002671% | 0.002175% | 0.002077% | 0% | 0.002985% | 0.003756%
Cu | 0% | 0.003101% | 0% | 0.001766% | 0.005033% | 0.003495% | 0.00297% | 0.002333% | 0.003694% | 0.002378% | 0.003564%
Zn | 0.004242% | 0.005333% | 0% | 0.004975% | 0.005683% | 0.01779% | 0.01435% | 0.006414% | 0.007283% | 0.005339% | 0.01406%
Ga | 0% | 0.003068% | 0% | 0% | 0.002392% | 0.002389% | 0.001301% | 0.001932% | 0.001613% | 0.002584% | 0.002094%
Rb | 0% | 0% | 0% | 0% | 0.007054% | 0% | 0% | 0% | 0% | 0% | 0%
Sr | 0% | 0% | 0% | 0% | 0% | 0.01629% | 0.0174% | 0.003652% | 0.006322% | 0% | 0.01102%
Y | 0% | 0% | 0% | 0% | 0% | 0% | 0.004829% | 0.005659% | 0% | 0% | 0%
Zr | 0.01139% | 0.01702% | 0% | 0.02364% | 0.01712% | 0.02008% | 0.04431% | 0.02105% | 0.02226% | 0.01874% | 0.02664%
Pb | 0% | 0% | 0% | 0% | 0.001849% | 0.004316% | 0.007268% | 0.005012% | 0.004879% | 0.005976% | 0.01059%
Total Identificado PIXE (%) | 61.98% | 49.88% | 66.79% | 58.9% | 50.12% | 50.89% | 55.89% | 52.43% | 58.03% | 54.33% | 57.15%